## Orçamento Sintético
|  |  | Obra | Bancos |  |  | B.D.I. |  |  | Encargos Sociais
|  |  | Construção de Pista de Skate | SINAPI - 02/2025 - Rio Grande do Sul |  |  | 24,19% |  |  | Desonerado: embutido nos preços unitário dos insumos de mão de obra, de acordo com as bases.
Planilha Orçamentária Sintética Com Valor do Material e da Mão de Obra
Item | Código | Banco | Descrição | Und | Quant. | Valor Unit | Valor Unit com BDI |  |  | Total
[7 empty] | M. O. | MAT. | Total | M. O. | MAT. | Total
1 |  |  | SERVIÇOS PRELIMINARES | [8 empty] | 41620.17
1.1 |  |  | INSTALAÇÕES PROVISÓRIAS | [8 empty] | 41620.17
1.1.1 | 00004813 | SINAPI | PLACA DE OBRA (PARA CONSTRUCAO CIVIL) EM CHAPA GALVANIZADA *N. 22*, ADESIVADA, DE *2,4 X 1,2* M (SEM POSTES PARA FIXACAO) | M² | 4.5 | 400 | 0 | 496.76 | 496.76 | 0 | 2235.42 | 2235.42
1.1.2 | 95676 | SINAPI | CAIXA EM CONCRETO PRÉ-MOLDADO PARA ABRIGO DE HIDRÔMETRO COM DN 20 MM - FORNECIMENTO E INSTALAÇÃO. AF_03/2024 | UN | 1 | 133.29 | 12.39 | 153.14 | 165.53 | 12.39 | 153.14 | 165.53
1.1.3 | 90082 | SINAPI | ESCAVAÇÃO MECANIZADA DE VALA COM PROF. ATÉ 1,5 M (MÉDIA MONTANTE E JUSANTE/UMA COMPOSIÇÃO POR TRECHO), ESCAVADEIRA (0,8 M3), LARG. DE 1,5 M A 2,5 M, EM SOLO DE 1A CATEGORIA, EM LOCAIS COM ALTO NÍVEL DE INTERFERÊNCIA. AF_09/2024 | m³ | 15 | 10.82 | 2.88 | 10.55 | 13.43 | 43.2 | 158.25 | 201.45
1.1.4 | 89449 | SINAPI | TUBO, PVC, SOLDÁVEL, DE 50MM, INSTALADO EM PRUMADA DE ÁGUA - FORNECIMENTO E INSTALAÇÃO. AF_06/2022 | M | 20 | 19.41 | 1.58 | 22.52 | 24.1 | 31.6 | 450.4 | 482
1.1.5 | 101531 | SINAPI | ENTRADA DE ENERGIA ELÉTRICA, SUBTERRÂNEA, TRIFÁSICA, COM CAIXA DE SOBREPOR, CABO DE 25 MM2 E DISJUNTOR DIN 50A (NÃO INCLUSA MURETA DE ALVENARIA). AF_07/2020_PS | UN | 1 | 1512.52 | 228.73 | 1649.66 | 1878.39 | 228.73 | 1649.66 | 1878.39
1.1.6 | 00010775 | SINAPI | LOCACAO DE CONTAINER 2,30 X 6,00 M, ALT. 2,50 M, COM 1 SANITARIO, PARA ESCRITORIO, COMPLETO, SEM DIVISORIAS INTERNAS (NAO INCLUI MOBILIZACAO/DESMOBILIZACAO) | MES | 4 | 1100 | 0 | 1366.09 | 1366.09 | 0 | 5464.36 | 5464.36
1.1.7 | 93584 | SINAPI | EXECUÇÃO DE DEPÓSITO EM CANTEIRO DE OBRA EM CHAPA DE MADEIRA COMPENSADA, NÃO INCLUSO MOBILIÁRIO. AF_04/2016 | m² | 9 | 799.55 | 215.93 | 777.03 | 992.96 | 1943.37 | 6993.27 | 8936.64
1.1.8 | 98525 | SINAPI | LIMPEZA MECANIZADA DE CAMADA VEGETAL, VEGETAÇÃO E PEQUENAS ÁRVORES (DIÂMETRO DE TRONCO MENOR QUE 0,20 M), COM TRATOR DE ESTEIRAS. AF_03/2024 | m² | 608.15 | 0.72 | 0.25 | 0.64 | 0.89 | 152.0375 | 389.2125 | 541.25
1.1.9 | 98459 | SINAPI | TAPUME COM TELHA METÁLICA. AF_03/2024 | m² | 221.9 | 78.8 | 29.81 | 68.05 | 97.86 | 6614.839 | 15100.291 | 21715.13
2 |  |  | ADMINISTRAÇÃO DA OBRA | [8 empty] | 27184.92
2.1 | COMP 19 SKATE | Próprio | ADMINISTRAÇÃO DA OBRA | MES | 4 | 5472.45 | 6667.65 | 128.58 | 6796.23 | 26670.6 | 514.32 | 27184.92
3 |  |  | INFRAESTRUTURA | [8 empty] | 83954.73
3.1 |  |  | TERRAPLANAGEM | [8 empty] | 10338.48
3.1.1 | 96385 | SINAPI | EXECUÇÃO E COMPACTAÇÃO DE CORPO DE ATERRO DE ATERRO (95% DE ENERGIA DO PROCTOR NORMAL) COM SOLO PREDOMINANTEMENTE ARGILOSO ESPESSURA 15 CM - EXCLUSIVE MATERIAL, ESCAVAÇÃO, CARGA E TRANSPORTE. AF_09/2024 | m³ | 282.01 | 12.92 | 4.6 | 11.44 | 16.04 | 1297.246 | 3226.194 | 4523.44
3.1.2 | 101124 | SINAPI | ESCAVAÇÃO HORIZONTAL, INCLUINDO CARGA E DESCARGA EM SOLO DE 1A CATEGORIA COM TRATOR DE ESTEIRAS (100HP/LÂMINA: 2,19M3). AF_07/2020 | m³ | 282.01 | 16.61 | 3.72 | 16.9 | 20.62 | 1049.0772 | 4765.9628 | 5815.04
3.2 |  |  | FUNDAÇÕES/DRENAGEM | [8 empty] | 73616.25
3.2.1 | 99059 | SINAPI | LOCAÇÃO CONVENCIONAL DE OBRA, UTILIZANDO GABARITO DE TÁBUAS CORRIDAS PONTALETADAS A CADA 2,00M - 2 UTILIZAÇÕES. AF_03/2024 | M | 608.15 | 56.83 | 34.17 | 36.4 | 70.57 | 20780.4855 | 22136.6545 | 42917.14
3.2.2 | 90082 | SINAPI | ESCAVAÇÃO MECANIZADA DE VALA COM PROF. ATÉ 1,5 M (MÉDIA MONTANTE E JUSANTE/UMA COMPOSIÇÃO POR TRECHO), ESCAVADEIRA (0,8 M3), LARG. DE 1,5 M A 2,5 M, EM SOLO DE 1A CATEGORIA, EM LOCAIS COM ALTO NÍVEL DE INTERFERÊNCIA. AF_09/2024 | m³ | 13.75 | 10.82 | 2.88 | 10.55 | 13.43 | 39.6 | 145.06 | 184.66
3.2.3 | 95240 | SINAPI | LASTRO DE CONCRETO MAGRO, APLICADO EM PISOS, LAJES SOBRE SOLO OU RADIERS, ESPESSURA DE 3 CM. AF_01/2024 | m² | 85.06 | 18.95 | 7.65 | 15.88 | 23.53 | 650.709 | 1350.751 | 2001.46
3.2.4 | 92270 | SINAPI | FABRICAÇÃO DE FÔRMA PARA VIGAS, COM MADEIRA SERRADA, E = 25 MM. AF_09/2020 | m² | 23.62 | 139.95 | 33.64 | 140.16 | 173.8 | 794.5768 | 3310.5732 | 4105.15
3.2.5 | 92803 | SINAPI | CORTE E DOBRA DE AÇO CA-50, DIÂMETRO DE 10,0 MM. AF_06/2022 | KG | 145.74 | 9.87 | 0.23 | 12.02 | 12.25 | 33.5202 | 1751.7898 | 1785.31
3.2.6 | 92801 | SINAPI | CORTE E DOBRA DE AÇO CA-50, DIÂMETRO DE 6,3 MM. AF_06/2022 | KG | 122.42 | 10.67 | 0.84 | 12.41 | 13.25 | 102.8328 | 1519.2272 | 1622.06
3.2.7 | 97092 | SINAPI | ARMAÇÃO PARA EXECUÇÃO DE RADIER, PISO DE CONCRETO OU LAJE SOBRE SOLO, COM USO DE TELA Q-196. AF_09/2021 | KG | 80.89 | 14.41 | 0.73 | 17.16 | 17.89 | 59.0497 | 1388.0703 | 1447.12
3.2.8 | COMP 06 SKATE | Próprio | CONCRETO BOMBEÁVEL Fck = 30 Mpa - 92725 adaptada | m³ | 8.44 | 701.9 | 28.27 | 843.41 | 871.68 | 238.5988 | 7118.3712 | 7356.97
3.2.9 | COMP 18 SKATE | Próprio | CAIXA DE INSPEÇÃO EM ALVENARIA DE BLOCO DE CONCRETO ESTRUTURAL 14X19X39cm | UN | 3 | 1240.47 | 356.63 | 1183.9 | 1540.53 | 1069.89 | 3551.7 | 4621.59
3.2.10 | 90695 | SINAPI | TUBO DE PVC PARA REDE COLETORA DE ESGOTO DE PAREDE MACIÇA, DN 150 MM, JUNTA ELÁSTICA - FORNECIMENTO E ASSENTAMENTO. AF_01/2021 | M | 66.75 | 91.38 | 3.32 | 110.16 | 113.48 | 221.61 | 7353.18 | 7574.79
4 |  |  | SUPRAESTRUTURA | [8 empty] | 8235.36
4.1 |  |  | ALVENARIAS EM BLOCOS DE CONCRETO ESTRUTURAIS 14X19X39CM | [8 empty] | 8235.36
4.1.1 | 89455 | SINAPI | ALVENARIA DE BLOCOS DE CONCRETO ESTRUTURAL 14X19X39 CM (ESPESSURA 14 CM), FBK = 14 MPA, UTILIZANDO PALHETA. AF_10/2022 | m² | 25.78 | 117.98 | 22.35 | 124.16 | 146.51 | 576.183 | 3200.837 | 3777.02
4.1.2 | 89996 | SINAPI | ARMAÇÃO VERTICAL DE ALVENARIA ESTRUTURAL; DIÂMETRO DE 10,0 MM. AF_09/2021 | KG | 73.93 | 11.16 | 2.3 | 11.55 | 13.85 | 170.039 | 853.891 | 1023.93
4.1.3 | COMP 06 SKATE | Próprio | CONCRETO BOMBEÁVEL Fck = 30 Mpa - 92725 adaptada | m³ | 3.94 | 701.9 | 28.27 | 843.41 | 871.68 | 111.3838 | 3323.0262 | 3434.41
5 |  |  | PAREDES EM CONCRETO ARMADO APARENTE | [8 empty] | 1429.85
5.1 | 100341 | SINAPI | FABRICAÇÃO, MONTAGEM E DESMONTAGEM DE FÔRMA PARA CORTINA DE CONTENÇÃO, EM CHAPA DE MADEIRA COMPENSADA PLASTIFICADA, E = 18 MM, 10 UTILIZAÇÕES. AF_11/2024 | m² | 11.24 | 41.45 | 17.74 | 33.73 | 51.47 | 199.3976 | 379.1224 | 578.52
5.2 | 91597 | SINAPI | ARMAÇÃO DO SISTEMA DE PAREDES DE CONCRETO, EXECUTADA COMO ARMADURA NEGATIVA DE LAJES, TELA T-196. AF_12/2024 | KG | 17.48 | 8.06 | 0.28 | 9.72 | 10 | 4.8944 | 169.9056 | 174.8
5.3 | 91603 | SINAPI | ARMAÇÃO DO SISTEMA DE PAREDES DE CONCRETO, EXECUTADA COMO REFORÇO, VERGALHÃO DE 10,0 MM DE DIÂMETRO. AF_12/2024 | KG | 6.94 | 10.74 | 0.82 | 12.51 | 13.33 | 5.6908 | 86.8192 | 92.51
5.4 | COMP 06 SKATE | Próprio | CONCRETO BOMBEÁVEL Fck = 30 Mpa - 92725 adaptada | m³ | 0.67 | 701.9 | 28.27 | 843.41 | 871.68 | 18.9409 | 565.0791 | 584.02
6 |  |  | SERRALHEIRA | [8 empty] | 84964.02
6.1 | COMP 01 SKATE | Próprio | ARREMATE ARESTAS EM TUBO DE AÇO GALVANIZADO D=2" e=3,65mm - 92335 adaptada | M | 100.11 | 166.51 | 31.37 | 175.41 | 206.78 | 3140.4507 | 17560.2893 | 20700.74
6.2 | COMP 02 SKATE | Próprio | ARREMATE ARESTAS EM CANTONEIRA AÇO 2"X6" E=1/4" GALVANIZADA - 73908-1 adaptada | M | 14.18 | 172.98 | 27.11 | 187.71 | 214.82 | 384.4198 | 2661.7202 | 3046.14
6.3 | COMP 03 SKATE | Próprio | GUARDA-CORPO EM TUBO DE ACO GALVANIZADO 2" - 99839 adaptada | m² | 96.1 | 509.61 | 246.36 | 386.52 | 632.88 | 23675.196 | 37144.564 | 60819.76
6.4 | 00021061 | SINAPI | RALO FOFO COM REQUADRO, QUADRADO 300 X 300 MM | UN | 3 | 106.66 | 0 | 132.46 | 132.46 | 0 | 397.38 | 397.38
7 |  |  | PAVIMENTAÇÕES | [8 empty] | 363674.24
7.1 |  |  | FORMAS/FERRAGENS/CONCRETAGENS | [8 empty] | 363674.24
7.1.1 | COMP 13 SKATE | Próprio | 74164/004 LASTRO BRITA N.2, E= 5CM | m³ | 15.66 | 140.88 | 38.38 | 136.57 | 174.95 | 601.0308 | 2138.6792 | 2739.71
7.1.2 | 93588 | SINAPI | TRANSPORTE COM CAMINHÃO BASCULANTE DE 10 M³, EM VIA URBANA EM LEITO NATURAL (UNIDADE: M3XKM). AF_07/2020 | M3XKM | 156.6 | 3.35 | 0.37 | 3.79 | 4.16 | 57.942 | 593.508 | 651.45
7.1.3 | 95240 | SINAPI | LASTRO DE CONCRETO MAGRO, APLICADO EM PISOS, LAJES SOBRE SOLO OU RADIERS, ESPESSURA DE 3 CM. AF_01/2024 | m² | 356.79 | 18.95 | 7.65 | 15.88 | 23.53 | 2729.4435 | 5665.8165 | 8395.26
7.1.4 | 92268 | SINAPI | FABRICAÇÃO DE FÔRMA PARA LAJES, EM CHAPA DE MADEIRA COMPENSADA PLASTIFICADA, E = 18 MM. AF_09/2020 | m² | 54.74 | 110.16 | 1.22 | 135.58 | 136.8 | 66.7828 | 7421.6472 | 7488.43
7.1.5 | 97092 | SINAPI | ARMAÇÃO PARA EXECUÇÃO DE RADIER, PISO DE CONCRETO OU LAJE SOBRE SOLO, COM USO DE TELA Q-196. AF_09/2021 | KG | 2084.04 | 14.41 | 0.73 | 17.16 | 17.89 | 1521.3492 | 35762.1208 | 37283.47
7.1.6 | 92877 | SINAPI | CORTE E DOBRA DE AÇO CA-25, DIÂMETRO DE 10,0 MM. AF_06/2022 | KG | 611.74 | 10.68 | 0.31 | 12.95 | 13.26 | 189.6394 | 7922.0306 | 8111.67
7.1.7 | COMP 06 SKATE | Próprio | CONCRETO BOMBEÁVEL Fck = 30 Mpa - 92725 adaptada | m³ | 80.41 | 701.9 | 28.27 | 843.41 | 871.68 | 2273.1907 | 67818.5893 | 70091.78
7.1.8 | 91070 | SINAPI | EXECUÇÃO DE REVESTIMENTO DE CONCRETO PROJETADO COM ESPESSURA DE 10 CM, ARMADO COM TELA, INCLINAÇÃO MENOR QUE 90°, APLICAÇÃO CONTÍNUA, UTILIZANDO EQUIPAMENTO DE PROJEÇÃO COM 6 M³/H DE CAPACIDADE. AF_07/2024 | m² | 356.79 | 226.33 | 126.98 | 154.09 | 281.07 | 45305.1942 | 54977.7658 | 100282.96
7.1.9 | COMP 07 SKATE | Próprio | LIMPEZA E POLIMENTO MECANIZADO EM PISO ALTA RESISTENCIA | m³ | 313.32 | 21.03 | 18.46 | 7.65 | 26.11 | 5783.8872 | 2396.8928 | 8180.78
7.1.10 | COMP 09 SKATE | Próprio | DESEMPENO MANUAL DE CONCRETO | m² | 356.79 | 271.84 | 205.06 | 132.53 | 337.59 | 73163.3574 | 47285.3726 | 120448.73
8 |  |  | REVESTIMENTOS E PINTURAS | [8 empty] | 47068.02
8.1 |  |  | REVESTIMENTOS | [8 empty] | 5197.98
8.1.1 | COMP 10 SKATE | Próprio | JUNTAS DILATAÇÃO EM POLIURETANO 2,5x2,5M C/CORTE | M | 241.43 | 17.34 | 13.93 | 7.6 | 21.53 | 3363.1199 | 1834.8601 | 5197.98
8.2 |  |  | PINTURAS | [8 empty] | 41870.04
8.2.1 | 100724 | SINAPI | PINTURA COM TINTA ALQUÍDICA DE FUNDO E ACABAMENTO (ESMALTE SINTÉTICO GRAFITE) APLICADA A ROLO OU PINCEL SOBRE PERFIL METÁLICO EXECUTADO EM FÁBRICA (POR DEMÃO). AF_01/2020 | m² | 150.37 | 14.87 | 5.2 | 13.26 | 18.46 | 781.924 | 1993.906 | 2775.83
8.2.2 | 98554 | SINAPI | IMPERMEABILIZAÇÃO DE SUPERFÍCIE COM MEMBRANA À BASE DE RESINA ACRÍLICA, 3 DEMÃOS. AF_09/2023 | m² | 670.11 | 46.98 | 17.47 | 40.87 | 58.34 | 11706.8217 | 27387.3883 | 39094.21
9 |  |  | COMPLEMENTAÇÃO DA OBRA | [8 empty] | 1628.36
9.1 |  |  | PAISAGISMO/LIMPEZA | [8 empty] | 1628.36
9.1.1 | 99814 | SINAPI | LIMPEZA DE SUPERFÍCIE COM JATO DE ALTA PRESSÃO. AF_04/2019 | m² | 670.11 | 1.96 | 1.7 | 0.73 | 2.43 | 1139.187 | 489.173 | 1628.36
[9 empty] | Totais -> | 239.003,43 | 420.756,24 | 659.759,67
[8 empty] | Total sem BDI |  | 531290.43
[8 empty] | Total do BDI |  | 128469.24
[8 empty] | Total Geral |  | 659759.67
_______________________________________________________________