## Orçamento Sintético
|  |  | Obra | Bancos |  |  | B.D.I. |  |  | Encargos Sociais
|  |  | Adequação Irrigação moto clube | SINAPI - 09/2025 - Rio Grande do Sul SBC - 10/2025 - Rio Grande do Sul SICRO3 - 07/2025 - Rio Grande do Sul ORSE - 08/2025 - Sergipe SIURB - 01/2025 - São Paulo CPOS/CDHU - 09/2025 - São Paulo |  |  | 22,67% |  |  | Desonerado: embutido nos preços unitário dos insumos de mão de obra, de acordo com as bases.
Planilha Orçamentária Sintética Com Valor do Material e da Mão de Obra
Item | Código | Banco | Descrição | Und | Quant. | Valor Unit | Valor Unit com BDI |  |  | Total |  |  | Peso (%)
[7 empty] | M. O. | MAT. | Total | M. O. | MAT. | Total
1 |  |  | Sistema IRR | [8 empty] | 68439.65 | 91.75%
1.1 | 90091 | SINAPI | ESCAVAÇÃO MECANIZADA DE VALA COM PROF. ATÉ 1,5 M (MÉDIA MONTANTE E JUSANTE/UMA COMPOSIÇÃO POR TRECHO), ESCAVADEIRA (0,8 M3), LARG. DE 1,5 M A 2,5 M, EM SOLO DE 1A CATEGORIA, LOCAIS COM BAIXO NÍVEL DE INTERFERÊNCIA. AF_09/2024 | m³ | 120 | 6.45 | 1.94 | 5.97 | 7.91 | 232.8 | 716.4 | 949.2 | 1.273%
1.1 | 10210 | ORSE | Tubo pvc p/ irrigação Ø 100 mm, PN 80 JE , linha Irriga-LF, Tigre ou similar | m | 40 | 64.83 | 24.03 | 55.49 | 79.52 | 961.2 | 2219.6 | 3180.8 | 4.264%
1.2 | MOB-5 | Próprio | CAVALETE AUTOMATICO HIDRAULICO 3" | un | 3 | 837.24 | 0 | 1027.04 | 1027.04 | 0 | 3081.12 | 3081.12 | 4.131%
1.2 | cx | Próprio | CAIXA D AGUA FIBRA 20.000 LITROS C/TAMPA | UN | 2 | 11086 | 0 | 13599.19 | 13599.19 | 0 | 27198.38 | 27198.38 | 36.46%
1.3 | TE IRR | Próprio | TE IRR 100MM PN125 | UN | 3 | 112.6 | 0 | 138.12 | 138.12 | 0 | 414.36 | 414.36 | 0.5555%
1.4 | IRR C/controlador | Próprio | Kit Automação Irrigação C/ Controlador | UN | 1 | 2629.27 | 0 | 3225.32 | 3225.32 | 0 | 3225.32 | 3225.32 | 4.324%
1.5 | 005705 | SBC | LUVA PVC ROSCAVEL 1" | UN | 19 | 7.97 | 0 | 9.77 | 9.77 | 0 | 185.63 | 185.63 | 0.2489%
1.6 | 5343 | ORSE | Curva 45º de pvc je, ponta / bolsa, d= 100mm | un | 8 | 167.2 | 0 | 205.1 | 205.1 | 0 | 1640.8 | 1640.8 | 2.2%
1.7 | BSP | Próprio | VALVULA HIDRAULICA BASICA 3" BSP | UN | 3 | 1005.53 | 0 | 1233.48 | 1233.48 | 0 | 3700.44 | 3700.44 | 4.961%
1.8 | BSQ | Próprio | ASPERSOR PC11M BSP | UN | 19 | 388.9 | 0 | 477.06 | 477.06 | 0 | 9064.14 | 9064.14 | 12.15%
1.9 | cv | Próprio | CURVA CURTA 90 IRR 75 X 1" | UN | 6 | 50.75 | 0 | 62.25 | 62.25 | 0 | 373.5 | 373.5 | 0.5007%
1.10 | 14059 | ORSE | Adaptador BSxRM 75 x 3" | un | 6 | 8.49 | 0 | 10.41 | 10.41 | 0 | 62.46 | 62.46 | 0.08374%
1.11 | 00011379 | SINAPI | TE DE REDUCAO, PVC PBA, BBB, JE, DN 100 X 75 / DE 110 X 85 MM, PARA REDE DE AGUA | UN | 6 | 95.67 | 0 | 117.35 | 117.35 | 0 | 704.1 | 704.1 | 0.9439%
1.11 | Te comando | Próprio | TE 8MM X 8MM X 1/4 COMANDO MICROTUBO AUTOMAÇÃO | UN | 3 | 13.18 | 0 | 16.16 | 16.16 | 0 | 48.48 | 48.48 | 0.06499%
1.13 | VV DF | Próprio | Válvula Ventosa Dupla Função 1'' | UN | 6 | 27.88 | 0 | 34.2 | 34.2 | 0 | 205.2 | 205.2 | 0.2751%
1.15 | BS | Próprio | BASE PARA SOLENOIDE | UN | 3 | 58.26 | 0 | 71.46 | 71.46 | 0 | 214.38 | 214.38 | 0.2874%
1.16 | 017421 | SBC | CHAVE DE PARTIDA DIRETA 15CV 380V 25A TRIFASICO PDW04-15V40 WEG | UN | 1 | 314 | 0 | 385.18 | 385.18 | 0 | 385.18 | 385.18 | 0.5164%
1.17 | CM-34 | Próprio | BOMBA 10V TRIFASICA MULTIESTÁGIO | un | 1 | 11254.72 | 0 | 13806.16 | 13806.16 | 0 | 13806.16 | 13806.16 | 18.51%
2 |  |  | Base reservatório | [8 empty] | 6151.47 | 8.247%
2.2 | 96523 | SINAPI | ESCAVAÇÃO MANUAL PARA BLOCO DE COROAMENTO OU SAPATA (INCLUINDO ESCAVAÇÃO PARA COLOCAÇÃO DE FÔRMAS). AF_01/2024 | m³ | 2.5 | 95.88 | 87.48 | 30.13 | 117.61 | 218.7 | 75.32 | 294.02 | 0.3942%
2.3 | 94965 | SINAPI | CONCRETO FCK = 25MPA, TRAÇO 1:2,3:2,7 (EM MASSA SECA DE CIMENTO/ AREIA MÉDIA/ BRITA 1) - PREPARO MECÂNICO COM BETONEIRA 400 L. AF_05/2021 | m³ | 2.8 | 561.19 | 98.25 | 590.16 | 688.41 | 275.1 | 1652.44 | 1927.54 | 2.584%
2.4 | 92431 | SINAPI | MONTAGEM E DESMONTAGEM DE FÔRMA DE PILARES RETANGULARES E ESTRUTURAS SIMILARES, PÉ-DIREITO SIMPLES, EM CHAPA DE MADEIRA COMPENSADA PLASTIFICADA, 10 UTILIZAÇÕES. AF_09/2020 | m² | 22 | 65.17 | 24.4 | 55.54 | 79.94 | 536.8 | 1221.88 | 1758.68 | 2.358%
2.6 | 92763 | SINAPI | ARMAÇÃO DE PILAR OU VIGA DE ESTRUTURA CONVENCIONAL DE CONCRETO ARMADO UTILIZANDO AÇO CA-50 DE 12,5 MM - MONTAGEM. AF_06/2022 | KG | 96 | 9.49 | 0.86 | 10.78 | 11.64 | 82.56 | 1034.88 | 1117.44 | 1.498%
2.7 | 92772 | SINAPI | ARMAÇÃO DE LAJE DE ESTRUTURA CONVENCIONAL DE CONCRETO ARMADO UTILIZANDO AÇO CA-50 DE 12,5 MM - MONTAGEM. AF_06/2022 | KG | 48 | 9.11 | 0.53 | 10.64 | 11.17 | 25.44 | 510.72 | 536.16 | 0.7188%
2.8 | 104920 | SINAPI | ARMAÇÃO DE BLOCO, SAPATA ISOLADA, VIGA BALDRAME E SAPATA CORRIDA UTILIZANDO AÇO CA-50 DE 12,5 MM - MONTAGEM. AF_01/2024 | KG | 38.4 | 10.99 | 2.27 | 11.21 | 13.48 | 87.16 | 430.47 | 517.63 | 0.694%
[9 empty] | Totais -> | 2.419,76 | 72.171,36 | 74.591,12
[9 empty] | Total sem BDI |  | 60807.59
[9 empty] | Total do BDI |  | 13783.53
[9 empty] | Total Geral |  | 74591.12
_______________________________________________________________ Leonardo Andrzejski Setor de Engenharia