## Sheet1
|  |  | Planilha de Orçamento GLOBAL | [5 empty] | 10/01/2024
Página 1 de 2
Obra: | 011-2023 - PONTE CRISTOVÃO COLOMBO A= 103,20 M² |  |  |  | Endereço: | Rua Ernesto Alves, 66
Cliente: | Município de Ijuí - Poder Executivo |  |  |  | Cidade: | Ijuí
Preço Unitário/Preço Total
Item/Descrição |  |  |  |  | Qtd. | Un | Material | Mão-de-Obra | Total
1. SERVIÇOS INICIAIS
.1 LIMPEZA DO TERRENO |  |  |  |  | 300 | M2 | 0 | 5.13
[7 empty] | 0 | 1539 | 1539
.2 PLACA DE OBRA-PINTADA/FIXADA ESTRUTURA DE MADEIRA |  |  |  |  | 2 | M2 | 909.35 | 38.29
[7 empty] | 1818.7 | 76.58 | 1895.28
.3 SINALIZACAO DE TRECHOS COM TABULETAS |  |  |  |  | 20 | M | 0.93 | 4.48
[7 empty] | 18.6 | 89.6 | 108,20
.4 GALPAO P/ESCRITORIO EM ALVENARIA TIJ.6 FUROS |  |  |  |  | 20 | M2 | 457.47 | 304.64
[7 empty] | 9149.4 | 6092.8 | 15242.2
.5 ENTRADA PROVISORIA DE ENERGIA |  |  |  |  | 1 | PT | 1506.48 | 302.81
[7 empty] | 1506.48 | 302.81 | 1809.29
.6 PONTO HIDRAULICO TORNEIRA DE PIA COM TUBO GALVANIZ |  |  |  |  | 1 | PT | 87.81 | 38.01
[7 empty] | 87.81 | 38.01 | 125,82
Total de SERVIÇOS INICIAIS | [6 empty] | 12580.99 | 8138.8 | 20719.79
2. FUNDAÇÕES(sapatas 1,5 x 0,8 x 14,6 m) 02
.1 SAPATA CONCRETO ARMADO FCK25MPA-COMPLETA |  |  |  |  | 35 | M3 | 1868.76 | 767.07
[7 empty] | 65406.6 | 26847.45 | 92254.05
.2 ESCAVACAO EM ROCHA COM MARTELETE |  |  |  |  | 35 | M3 | 338.85 | 256.32
[7 empty] | 11859.75 | 8971.2 | 20830.95
2. 1. ESCAVAÇÕES E CORTES ATERRO
.1 ESCAVACAO MECANICA DE SOLO ENTRE 2,50M E 4,50M |  |  |  |  | 60 | M3 | 15.06 | 3.28
[7 empty] | 903.6 | 196.8 | 1100.4
.2 ATERRO MECANICO DO TERRENO A 95% P.N. |  |  |  |  | 510 | M3 | 8.57 | 1.93
[7 empty] | 4370.7 | 984.3 | 5355
.3 COMPACTACAO DE BASES/SOLOS |  |  |  |  | 204 | M3 | 26.03 | 4.18
[7 empty] | 5310.12 | 852.72 | 6162.84
[7 empty] | 10584.42 | 2033.82 | 12618.24
Total de FUNDAÇÕES(sapatas 1,5 x 0,8 x 14,6 m) 02 | [6 empty] | 87850.77 | 37852.47 | 125703.24
3. PILARES 30 x 60 cm x 4,6m (06) E CORTINAS 4,7 x 0,3 x 4,6 m (02)
.1 CORTINA CONCR.ARMADO-CONTENCAO-FCK25MPA-COMPLETA |  |  |  |  | 41 | M3 | 1889.8 | 935.49
[7 empty] | 77481.8 | 38355.09 | 115836.89
.2 PILAR CONCRETO ARMADO-ESCOR,FORMA,ARM,LANC,CURA,D. |  |  |  |  | 11 | M3 | 4331.21 | 1732.51
[7 empty] | 47643.31 | 19057.61 | 66700.92
.3 ACO CA-50 1/2" - 0,963kg/m |  |  |  |  | 350 | KG | 11.5 | 0
[7 empty] | 4025 | 0 | 4025
Total de PILARES 30 x 60 cm x 4,6m (06) E CORTINAS 4,7 x 0,3 x 4,6 m (02) | [6 empty] | 129150.11 | 57412.7 | 186562.81
4. VIGAS 30 x 80 cm x 13,6 m (09)
.1 VIGA CONCRETO ARMADO-ESCOR,FORMA,ARM,LANC,CURA,DES |  |  |  |  | 29.4 | M3 | 3148.83 | 1383.69
[7 empty] | 92575.6 | 40680.49 | 133256.09
.2 ACO CA-50 3/8" - 0,624kg/m |  |  |  |  | 300 | KG | 14.43 | 0
[7 empty] | 4329 | 0 | 4329
.3 ACO CA-50 1/2" - 0,963kg/m |  |  |  |  | 500 | KG | 11.5 | 0
[7 empty] | 5750 | 0 | 5750
.4 ACO CA-50 3/4" - 2,480kg/m |  |  |  |  | 800 | KG | 11.52 | 0
[7 empty] | 9216 | 0 | 9216
Total de VIGAS 30 x 80 cm x 13,6 m (09) | [6 empty] | 111870.6 | 40680.49 | 152551.09
5. TABULEIRO 6,8 x 13,6 m x 0,25 cm
.1 LAJE CONCRETO ARMADO FCK 20MPA-ESCOR,FORMA,ARM,LANC,CURA,DES |  |  |  |  | 27.2 | M3 | 2076.2 | 890
[7 empty] | 56472.64 | 24208 | 80680.64
.2 ACO CA-60 5,0mm - 0,157kg/m |  |  |  |  | 500 | KG | 13.44 | 0
[7 empty] | 6720 | 0 | 6720
.3 TUBO PVC RIGIDO 150MM ESGOTO PRIMARIO |  |  |  |  | 2 | M | 58.45 | 26.61
[7 empty] | 116.9 | 53.22 | 170,12
MUNICÍPIO DE IJUÍ - PODER EXECUTIVO - SMED - CNPJ: 90.738.196/0001-09
Rua Benjamin Constant, 429 - Ijuí - RS - FONE: (55)3331-8200
|  |  | Planilha de Orçamento GLOBAL | [5 empty] | 10/01/2024
Página 2 de 2
Obra: | 011-2023 - PONTE CRISTOVÃO COLOMBO A= 103,20 M² |  |  |  | Endereço: | Rua Ernesto Alves, 66
Cliente: | Município de Ijuí - Poder Executivo |  |  |  | Cidade: | Ijuí
Preço Unitário/Preço Total
Item/Descrição |  |  |  |  | Qtd. | Un | Material | Mão-de-Obra | Total
5. 1. ALAS DE CONTENÇÃO
.1 CORTINA CONCR.ARMADO-CONTENCAO-FCK25MPA-COMPLETA |  |  |  |  | 18.2 | M3 | 1889.8 | 935.49
[7 empty] | 34394.36 | 17025.92 | 51420.28
.2 ESCAVACAO MECANICA DE SOLO ATE 2,50M |  |  |  |  | 50 | M3 | 10.54 | 2.25
[7 empty] | 527 | 112.5 | 639,50
.3 DESMOLDAGEM DE FORMA |  |  |  |  | 171 | M2 | 0 | 7.22
[7 empty] | 0 | 1234.62 | 1234.62
.4 ESCAVACAO MECANICA DE SOLO ATE 2,5M |  |  |  |  | 50 | M | 10.73 | 2.11
[7 empty] | 536.5 | 105.5 | 642,00
.5 DESMOLDAGEM DE FORMA |  |  |  |  | 171 | M2 | 0 | 13.22
[7 empty] | 0 | 2260.62 | 2260.62
.6 PINTURA A CAL P/PAREDES INT/EXT 3 DEMAOS |  |  |  |  | 350 | M2 | 1.95 | 14.58
[7 empty] | 682.5 | 5103 | 5785.5
[7 empty] | 36140.36 | 25842.16 | 61982.52
Total de TABULEIRO 6,8 x 13,6 m x 0,25 cm | [6 empty] | 99449.9 | 50103.38 | 149553.28
6. PASSEIOS 0,9 x 16,0 x 0,15 m (ambos os lados)
.1 LAJE PRE-FABRICADA ENTREPISO 12CM TAVELA CIMENTO |  |  |  |  | 28.8 | M2 | 114.22 | 22.31
[7 empty] | 3289.54 | 642.53 | 3932.07
.2 TUBO FERRO GALVANIZADO 50MM(2") |  |  |  |  | 96 | M | 90.12 | 24.71
[7 empty] | 8651.52 | 2372.16 | 11023.68
.3 PINTURA ESMALTE BRILH. S/MADEIRA - 2 DEMAOS |  |  |  |  | 16 | M2 | 13.6 | 17.34
[7 empty] | 217.6 | 277.44 | 495,04
Total de PASSEIOS 0,9 x 16,0 x 0,15 m (ambos os lados) | [6 empty] | 12158.66 | 3292.13 | 15450.79
7. PINTURAS LIMPEZA
.1 CARGA MANUAL E TRANSPORTE ENTULHO-CAMINHAO 5KM |  |  |  |  | 20 | M3 | 47.06 | 22.39
[7 empty] | 941.2 | 447.8 | 1389
Total de PINTURAS LIMPEZA | [6 empty] | 941.2 | 447.8 | 1389
|  |  |  | TOTAL DO ORÇAMENTO |  |  | 454002.23 | 197927.77 | 651930
MUNICÍPIO DE IJUÍ - PODER EXECUTIVO - SMED - CNPJ: 90.738.196/0001-09
Rua Benjamin Constant, 429 - Ijuí - RS - FONE: (55)3331-8200