## PLANILHA
PLANILHA ORÇAMENTÁRIA - BDI 1 = 19,60% BDI 2 = 15,00%
Data: 23/03/2023 - DATABASE SINAPI JANEIRO 2023 - NÃO DESONERADO
TERRAPLANAGEM E PAVIMENTAÇÃO ASFÁLTICA | [11 empty] | #DIV/0!
Item | Fonte | Código | Descrição | Un. | Quant. | Material | Mão de Obra | BDI 1 | Material | Mão de Obra | BDI DIF
[6 empty] | Unitário | Unitário |  | Unitário | Unitário
TERRAPLANAGEM E PAVIMENTAÇÃO ASFÁLTICA
1 | TRECHO 01 - E0+000m até 1+260m | [12 empty] | 0
1.1 | Serviços Preliminares
1.1.1 | COMPOSIÇÃO | CP01 | PLACA DE OBRA 3,00 X 1,50 M | M2 | 4.5 | [7 empty] | 0
1.1.2 | SINAPI | 99064 | LOCAÇÃO DE PAVIMENTAÇÃO. AF_10/2018 | M | 1260 | [7 empty] | 0
1.1.3 | COMPOSIÇÃO | CP02 | ADMINISTRAÇÃO LOCAL | M2 | 11340 | [7 empty] | 0
1.2 | Movimentações de solo
1.2.1 | SINAPI | 98525 | LIMPEZA MECANIZADA DE CAMADA VEGETAL, VEGETAÇÃO E PEQUENAS ÁRVORES (DIÂMETRO DE TRONCO MENOR QUE 0,20 M), COM TRATOR DE ESTEIRAS.AF_05/2018 | M2 | 3561.5 | [7 empty] | 0
1.2.2 | SINAPI | 98529 | CORTE RASO E RECORTE DE ÁRVORE COM DIÂMETRO DE TRONCO MAIOR OU IGUAL A 0,20 M E MENOR QUE 0,40 M.AF_05/2018 | UN | 44 | [7 empty] | 0
1.2.3 | SINAPI | 98526 | REMOÇÃO DE RAÍZES REMANESCENTES DE TRONCO DE ÁRVORE COM DIÂMETRO MAIOR OU IGUAL A 0,20 M E MENOR QUE 0,40 M.AF_05/2018 | M2 | 44 | [7 empty] | 0
1.2.4 | SINAPI | 101136 | ESCAVAÇÃO HORIZONTAL, INCLUINDO CARGA, DESCARGA E TRANSPORTE EM SOLO DE 1A CATEGORIA COM TRATOR DE ESTEIRAS (170HP/LÂMINA: 5,20M3) E CAMINHÃO BASCULANTE DE 10M3, DMT ATÉ 200M. AF_07/2020 | M3 | 3200.88 | [7 empty] | 0
1.2.5 | SINAPI | 101141 | ESCAVAÇÃO HORIZONTAL, INCLUINDO ESCARIFICAÇÃO, CARGA, DESCARGA E TRANSPORTE EM SOLO DE 2A CATEGORIA COM TRATOR DE ESTEIRAS (170HP/LÂMINA: 5,20M3) E CAMINHÃO BASCULANTE DE 10M3, DMT ATÉ 200M. AF_07/2020 | M3 | 1761.57 | [7 empty] | 0
1.2.6 | SINAPI | 101126 | ESCAVAÇÃO HORIZONTAL, INCLUINDO CARGA E DESCARGA EM SOLO DE 1A CATEGORIA COM TRATOR DE ESTEIRAS (170HP/LÂMINA: 5,20M3). AF_07/2020 | M2 | 434.72 | [7 empty] | 0
1.2.7 | SINAPI | 100939 | TRANSPORTE COM CAMINHÃO BASCULANTE DE 14 M³, EM VIA INTERNA (DENTRO DO CANTEIRO - UNIDADE:M3XKM). AF_07/2020 | M2 | 163.89 | [7 empty] | 0
1.2.8 | SINAPI | 96385 | EXECUÇÃO E COMPACTAÇÃO DE ATERRO COM SOLO PREDOMINANTEMENTE ARGILOSO - EXCLUSIVE SOLO, ESCAVAÇÃO, CARGA E TRANSPORTE. AF_11/2019 | M2 | 5395.17 | [7 empty] | 0
1.2.9 | SINAPI | 98504 | PLANTIO DE GRAMA BATATAIS EM PLACAS. AF_05/2018 | M2 | 541.36 | [7 empty] | 0
1.3 | Drenagem
1.3.1 | SINAPI | 102279 | ESCAVAÇÃO MECANIZADA DE VALA COM PROF. ATÉ 1,5 M (MÉDIA MONTANTE E JUSANTE/UMA COMPOSIÇÃO POR TRECHO), ESCAVADEIRA (0,8 M3),LARG. MENOR QUE 1,5 M, EM SOLO DE 1A CATEGORIA, LOCAIS COM BAIXO NÍVEL DE INTERFERÊNCIA. AF_02/2021 | M3 | 40.8 | [7 empty] | 0
1.3.2 | SINAPI | 90091 | ESCAVAÇÃO MECANIZADA DE VALA COM PROF. ATÉ 1,5 M (MÉDIA MONTANTE E JUSANTE/UMA COMPOSIÇÃO POR TRECHO), ESCAVADEIRA (0,8 M3), LARG. DE 1,5 M A 2,5 M, EM SOLO DE 1A CATEGORIA, LOCAIS COM BAIXO NÍVEL DE INTERFERÊNCIA. AF_02/2021 | M3 | 105.28 | [7 empty] | 0
1.3.3 | SINAPI-I | 7791 | TUBO DE CONCRETO SIMPLES PARA AGUAS PLUVIAIS, CLASSE PS1, COM ENCAIXE PONTA E BOLSA, DIAMETRO NOMINAL DE 600 MM | M | 34 | [7 empty] | 0
1.3.4 | SINAPI | 92811 | ASSENTAMENTO DE TUBO DE CONCRETO PARA REDES COLETORAS DE ÁGUAS PLUVIAIS, DIÂMETRO DE 600 MM, JUNTA RÍGIDA, INSTALADO EM LOCAL COM BAIXO NÍVEL DE INTERFERÊNCIAS (NÃO INCLUI FORNECIMENTO). AF_12/2015 | M | 34 | [7 empty] | 0
1.3.5 | SINAPI | 102738 | BOCA PARA BUEIRO SIMPLES TUBULAR D = 60 CM EM CONCRETO, ALAS COM ESCONSIDADE DE 0°, INCLUINDO FÔRMAS E MATERIAIS. AF_07/2021 | UN | 10 | [7 empty] | 0
1.3.6 | SINAPI-I | 7763 | TUBO DE CONCRETO ARMADO PARA AGUAS PLUVIAIS, CLASSE PA-2, COM ENCAIXE PONTA E BOLSA, DIAMETRO NOMINAL DE 800 MM | M | 47 | [7 empty] | 0
1.3.7 | SINAPI | 92813 | ASSENTAMENTO DE TUBO DE CONCRETO PARA REDES COLETORAS DE ÁGUAS PLUVIAIS, DIÂMETRO DE 800 MM, JUNTA RÍGIDA, INSTALADO EM LOCAL COM BAIXO NÍVEL DE INTERFERÊNCIAS (NÃO INCLUI FORNECIMENTO). AF_12/2015 | M | 47 | [7 empty] | 0
1.3.8 | SINAPI | 102739 | BOCA PARA BUEIRO SIMPLES TUBULAR D = 80 CM EM CONCRETO, ALAS COM ESCONSIDADE DE 0°, INCLUINDO FÔRMAS E MATERIAIS. AF_07/2021 | UN | 8 | [7 empty] | 0
1.3.9 | SINAPI | 93375 | REATERRO MECANIZADO DE VALA COM RETROESCAVADEIRA (CAPACIDADE DA CAÇAMBA DA RETRO: 0,26 M³ / POTÊNCIA: 88 HP), LARGURA DE 0,8 A 1,5 M, PROFUNDIDADE ATÉ 1,5 M, COM SOLO DE 1ª CATEGORIA EM LOCAIS COM ALTO NÍVEL DE INTERFERÊNCIA. AF_04/2016 | M3 | 103.1 | [7 empty] | 0
1.3.10 | SINAPI | 90105 | ESCAVAÇÃO MECANIZADA DE VALA COM PROFUNDIDADE ATÉ 1,5 M (MÉDIA MONTANTE E JUSANTE/UMA COMPOSIÇÃO POR TRECHO), RETROESCAV. (0,26 M3), LARGURA MENOR QUE 0,8 M, EM SOLO DE 1A CATEGORIA, LOCAIS COM BAIXO NÍVEL DE INTERFERÊNCIA. AF_02/2021 | M3 | 144.9 | [7 empty] | 0
1.3.11 | SINAPI | 100939 | TRANSPORTE COM CAMINHÃO BASCULANTE DE 14 M³, EM VIA INTERNA (DENTRO DO CANTEIRO - UNIDADE:M3XKM). AF_07/2020 | M3XKM | 96.72 | [7 empty] | 0
1.4 | Pavimentação Asfáltica com CBUQ
1.4.1 | SINAPI | 96400 | EXECUÇÃO E COMPACTAÇÃO DE BASE E OU SUB BASE PARA PAVIMENTAÇÃO DE MACADAME SECO - EXCLUSIVE CARGA E TRANSPORTE. AF_11/2019 | M3 | 2228.4 | [7 empty] | 0
1.4.2 | SINAPI | 96396 | EXECUÇÃO E COMPACTAÇÃO DE BASE E OU SUB BASE PARA PAVIMENTAÇÃO DE BRITA GRADUADA SIMPLES - EXCLUSIVE CARGA E TRANSPORTE. AF_11/2019 | M3 | 1671.3 | [7 empty] | 0
1.4.3 | SINAPI | 95877 | TRANSPORTE COM CAMINHÃO BASCULANTE DE 18 M³, EM VIA URBANA PAVIMENTADA, DMT ATÉ 30 KM (UNIDADE: M3XKM). AF_07/2020 | M3XKM | 113481.27 | [7 empty] | 0
1.4.4 | COMPOSIÇÃO | CP05 | EXECUÇÃO DE IMPRIMAÇÃO COM ASFALTO DILUÍDO CM-30 (EXCLUSIVE ASFALTO DILUÍDO CM-30) | M² | 11142 | [7 empty] | 0
1.4.5 | COTAÇÃO | 1 | ASFALTO DILUÍDO - CM 30 (ACRESCIDO DE ICMS) | KG | 13370.4 | [7 empty] | 0
1.4.6 | COMPOSIÇÃO | CP06 | EXECUÇÃO DE PINTURA DE LIGAÇÃO COM RR-2C (EXCLUSIVE EMULSÃO RR-2C) | M2 | 8666 | [7 empty] | 0
1.4.7 | COTAÇÃO | 2 | EMULSÃO ASFÁLTICA RR-2C (ACRESCIDO DE ICMS) | M2 | 3899.7 | [7 empty] | 0
1.4.8 | COMPOSIÇÃO | CP09 | USINAGEM DE CONCRETO ASFÁLTICO COM CAP 50/70, PARA CAMADA DE ROLAMENTO, PADRÃO DNIT FAIXA C, EM USINA DE ASFALTO CONTÍNUA DE 80 TON/H (EXCLUSIVE CAP). | T | 1039.92 | [7 empty] | 0
1.4.9 | COMPOSIÇÃO | CP10 | EXECUÇÃO DE PAVIMENTO COM APLICAÇÃO DE CONCRETO ASFÁLTICO, CAMADA DE ROLAMENTO - EXCLUSIVE CARGA, TRANSPORTE E MASSA ASFÁLTICA. | M2 | 1039.92 | [7 empty] | 0
1.4.10 | COTAÇÃO | 3 | CIMENTO ASFÁLTICO CAP 50/70 (ACRESCIDO DE ICMS) | M2 | 57.2 | [7 empty] | 0
1.4.11 | SINAPI | 95878 | TRANSPORTE COM CAMINHÃO BASCULANTE DE 10 M³, EM VIA URBANA PAVIMENTADA, DMT ATÉ 30 KM (UNIDADE: TXKM). AF_07/2020 | M2 | 31197.6 | [7 empty] | 0
1.4.12 | SINAPI | 102330 | TRANSPORTE COM CAMINHÃO TANQUE DE TRANSPORTE DE MATERIAL ASFÁLTICO DE 30000 L, EM VIA URBANA PAVIMENTADA, DMT ATÉ 30KM (UNIDADE: TXKM). AF_07/2020 | TXKM | 2122.45 | [7 empty] | 0
1.4.13 | SINAPI | 102331 | TRANSPORTE COM CAMINHÃO TANQUE DE TRANSPORTE DE MATERIAL ASFÁLTICO DE 30000 L, EM VIA URBANA PAVIMENTADA, ADICIONAL PARA DMT EXCEDENTE A 30 KM (UNIDADE: TXKM). AF_07/2020 | M2 | 26588.68 | [7 empty] | 0
1.4.14 | COMPOSIÇÃO | CP26 | EXECUÇÃO DE SONORIZADOR DE MATERIAL ASFÁLTICO EM PAVIMENTO, LARGURA DE 3,5 M, COMPRIMENTO DE 5,0, ALTURA DE 2,5 CM E ESPAÇAMENTO DE 8 CM | M2 | 1 | [7 empty] | 0
1.5 | Área de refúgio lateral a direita - E0+500 e E1+300 até E1+350
1.5.1 | SINAPI | 98525 | LIMPEZA MECANIZADA DE CAMADA VEGETAL, VEGETAÇÃO E PEQUENAS ÁRVORES (DIÂMETRO DE TRONCO MENOR QUE 0,20 M), COM TRATOR DE ESTEIRAS.AF_05/2018 | M2 | 300 | [7 empty] | 0
1.5.2 | SINAPI | 101141 | ESCAVAÇÃO HORIZONTAL, INCLUINDO ESCARIFICAÇÃO, CARGA, DESCARGA E TRANSPORTE EM SOLO DE 2A CATEGORIA COM TRATOR DE ESTEIRAS (170HP/LÂMINA: 5,20M3) E CAMINHÃO BASCULANTE DE 10M3, DMT ATÉ 200M. AF_07/2020 | M3 | 127.5 | [7 empty] | 0
1.5.3 | SINAPI | 100576 | REGULARIZAÇÃO E COMPACTAÇÃO DE SUBLEITO DE SOLO PREDOMINANTEMENTE ARGILOSO. AF_11/2019 | M2 | 150 | [7 empty] | 0
1.5.4 | SINAPI | 96400 | EXECUÇÃO E COMPACTAÇÃO DE BASE E OU SUB BASE PARA PAVIMENTAÇÃO DE MACADAME SECO - EXCLUSIVE CARGA E TRANSPORTE. AF_11/2019 | M3 | 60 | [7 empty] | 0
1.5.5 | SINAPI | 96396 | EXECUÇÃO E COMPACTAÇÃO DE BASE E OU SUB BASE PARA PAVIMENTAÇÃO DE BRITA GRADUADA SIMPLES - EXCLUSIVE CARGA E TRANSPORTE. AF_11/2019 | M3 | 45 | [7 empty] | 0
1.5.6 | SINAPI | 95877 | TRANSPORTE COM CAMINHÃO BASCULANTE DE 18 M³, EM VIA URBANA PAVIMENTADA, DMT ATÉ 30 KM (UNIDADE: M3XKM). AF_07/2020 | M3XKM | 3055.5 | [7 empty] | 0
1.5.7 | COMPOSIÇÃO | CP05 | EXECUÇÃO DE IMPRIMAÇÃO COM ASFALTO DILUÍDO CM-30 (EXCLUSIVE ASFALTO DILUÍDO CM-30) | M² | 300 | [7 empty] | 0
1.5.8 | COTAÇÃO | 1 | ASFALTO DILUÍDO - CM 30 (ACRESCIDO DE ICMS) | KG | 360 | [7 empty] | 0
1.5.9 | SINAPI | 102330 | TRANSPORTE COM CAMINHÃO TANQUE DE TRANSPORTE DE MATERIAL ASFÁLTICO DE 30000 L, EM VIA URBANA PAVIMENTADA, DMT ATÉ 30KM (UNIDADE: TXKM). AF_07/2020 | TXKM | 10.8 | [7 empty] | 0
1.5.10 | SINAPI | 102331 | TRANSPORTE COM CAMINHÃO TANQUE DE TRANSPORTE DE MATERIAL ASFÁLTICO DE 30000 L, EM VIA URBANA PAVIMENTADA, ADICIONAL PARA DMT EXCEDENTE A 30 KM (UNIDADE: TXKM). AF_07/2020 | TXKM | 127.44 | [7 empty] | 0
1.6 | Área de refúgio lateral a esquerda - E0+800 e E0+850 até E1+600 até E1+650
1.6.1 | SINAPI | 98525 | LIMPEZA MECANIZADA DE CAMADA VEGETAL, VEGETAÇÃO E PEQUENAS ÁRVORES (DIÂMETRO DE TRONCO MENOR QUE 0,20 M), COM TRATOR DE ESTEIRAS.AF_05/2018 | M2 | 300 | [7 empty] | 0
1.6.2 | SINAPI | 101136 | ESCAVAÇÃO HORIZONTAL, INCLUINDO CARGA, DESCARGA E TRANSPORTE EM SOLO DE 1A CATEGORIA COM TRATOR DE ESTEIRAS (170HP/LÂMINA: 5,20M3) E CAMINHÃO BASCULANTE DE 10M3, DMT ATÉ 200M. AF_07/2020 | M3 | 116.25 | [7 empty] | 0
1.6.3 | SINAPI | 96385 | EXECUÇÃO E COMPACTAÇÃO DE ATERRO COM SOLO PREDOMINANTEMENTE ARGILOSO - EXCLUSIVE SOLO, ESCAVAÇÃO, CARGA E TRANSPORTE. AF_11/2019 | M3 | 116.25 | [7 empty] | 0
1.6.4 | SINAPI | 100576 | REGULARIZAÇÃO E COMPACTAÇÃO DE SUBLEITO DE SOLO PREDOMINANTEMENTE ARGILOSO. AF_11/2019 | M2 | 150 | [7 empty] | 0
1.6.5 | SINAPI | 96400 | EXECUÇÃO E COMPACTAÇÃO DE BASE E OU SUB BASE PARA PAVIMENTAÇÃO DE MACADAME SECO - EXCLUSIVE CARGA E TRANSPORTE. AF_11/2019 | M3 | 60 | [7 empty] | 0
1.6.6 | SINAPI | 96396 | EXECUÇÃO E COMPACTAÇÃO DE BASE E OU SUB BASE PARA PAVIMENTAÇÃO DE BRITA GRADUADA SIMPLES - EXCLUSIVE CARGA E TRANSPORTE. AF_11/2019 | M3 | 45 | [7 empty] | 0
1.6.7 | SINAPI | 95877 | TRANSPORTE COM CAMINHÃO BASCULANTE DE 18 M³, EM VIA URBANA PAVIMENTADA, DMT ATÉ 30 KM (UNIDADE: M3XKM). AF_07/2020 | M3XKM | 3055.5 | [7 empty] | 0
1.6.8 | COMPOSIÇÃO | CP05 | EXECUÇÃO DE IMPRIMAÇÃO COM ASFALTO DILUÍDO CM-30 (EXCLUSIVE ASFALTO DILUÍDO CM-30) | M² | 300 | [7 empty] | 0
1.6.9 | COTAÇÃO | 1 | ASFALTO DILUÍDO - CM 30 (ACRESCIDO DE ICMS) | KG | 360 | [7 empty] | 0
1.6.10 | SINAPI | 102330 | TRANSPORTE COM CAMINHÃO TANQUE DE TRANSPORTE DE MATERIAL ASFÁLTICO DE 30000 L, EM VIA URBANA PAVIMENTADA, DMT ATÉ 30KM (UNIDADE: TXKM). AF_07/2020 | TXKM | 10.8 | [7 empty] | 0
1.6.11 | SINAPI | 102331 | TRANSPORTE COM CAMINHÃO TANQUE DE TRANSPORTE DE MATERIAL ASFÁLTICO DE 30000 L, EM VIA URBANA PAVIMENTADA, ADICIONAL PARA DMT EXCEDENTE A 30 KM (UNIDADE: TXKM). AF_07/2020 | TXKM | 127.44 | [7 empty] | 0
1.7 | Sinalização
1.7.1 | SINAPI | 102512 | PINTURA DE EIXO VIÁRIO SOBRE ASFALTO COM TINTA RETRORREFLETIVA A BASE DE RESINA ACRÍLICA COM MICROESFERAS DE VIDRO, APLICAÇÃO MECÂNICA COM DEMARCADORA AUTOPROPELIDA. AF_05/2021 | M | 1238 | [7 empty] | 0
1.7.2 | COMPOSIÇÃO | CP17 | PINTURA DE BORDO VIÁRIO SOBRE ASFALTO COM TINTA RETRORREFLETIVA A BASE DE RESINA ACRÍLICA COM MICROESFERAS DE VIDRO, APLICAÇÃO MECÂNICA COM DEMARCADORA AUTOPROPELIDA. (BASEADO SINAPI 102512) | M | 2476 | [7 empty] | 0
1.7.3 | COMPOSIÇÃO | CP13 | CONFECÇÃO E INSTALAÇÃO DE PLACA R-19, DIÂMETRO DE 50 CM, EM CHAPA DE AÇO COM PINTURA REFLETIVA E SUPORTE DE TUBO GALVANIZADO, FIXO EM BASE DE CONCRETO 20 X 20 X 40 CM ENTERRADA A 60 CM DE PROFUNDIDADE | UNIDADE | 4 | [7 empty] | 0
1.7.4 | COMPOSIÇÃO | CP18 | CONFECÇÃO E INSTALAÇÃO DE PLACA R-7, DIÂMETRO DE 50 CM, EM CHAPA DE AÇO COM PINTURA REFLETIVA E SUPORTE DE TUBO GALVANIZADO, FIXO EM BASE DE CONCRETO 20 X 20 X 40 CM ENTERRADA A 60 CM DE PROFUNDIDADE | UNIDADE | 3 | [7 empty] | 0
1.7.5 | COMPOSIÇÃO | CP19 | CONFECÇÃO E INSTALAÇÃO DE PLACA A-1a, LADO DE 45 CM, EM CHAPA DE AÇO COM PINTURA REFLETIVA E SUPORTE DE TUBO GALVANIZADO, FIXO EM BASE DE CONCRETO 20 X 20 X 40 CM ENTERRADA A 60 CM DE PROFUNDIDADE | UNIDADE | 1 | [7 empty] | 0
1.7.6 | COMPOSIÇÃO | CP20 | CONFECÇÃO E INSTALAÇÃO DE PLACA A-1b, LADO DE 45 CM, EM CHAPA DE AÇO COM PINTURA REFLETIVA E SUPORTE DE TUBO GALVANIZADO, FIXO EM BASE DE CONCRETO 20 X 20 X 40 CM ENTERRADA A 60 CM DE PROFUNDIDADE | UNIDADE | 1 | [7 empty] | 0
1.7.7 | COMPOSIÇÃO | CP23 | CONFECÇÃO E INSTALAÇÃO DE PLACA A-17, LADO DE 45 CM, EM CHAPA DE AÇO COM PINTURA REFLETIVA E SUPORTE DE TUBO GALVANIZADO, FIXO EM BASE DE CONCRETO 20 X 20 X 40 CM ENTERRADA A 60 CM DE PROFUNDIDADE | UNIDADE | 1 | [7 empty] | 0
1.7.8 | COMPOSIÇÃO | CP25 | PINTURA DE LINHAS DE ESTÍMULO A REDUÇÃO DE VELOCIDADE (LRV) COM TINTA RETRORREFLETIVA A BASE DE RESINA ACRÍLICA E MICROESFERAS DE VIDRO, E = 20 CM, APLICAÇÃO MANUAL. (BASEADO SINAPI 102509) | M2 | 6.3 | [7 empty] | 0
1.7.9 | COMPOSIÇÃO | CP28 | CONFECÇÃO E INSTALAÇÃO DE MARCADOR DE ALINHAMENTO, 0,50 X 0,60 M, EM CHAPA DE AÇO COM PINTURA REFLETIVA E SUPORTE DE TUBO GALVANIZADO, FIXO EM BASE DE CONCRETO 20 X 20 X 40 CM ENTERRADA A 60 CM DE PROFUNDIDADE | UNIDADE | 8 | [7 empty] | 0
1.7.10 | COMPOSIÇÃO | CP29 | FORNECIMENTO E INSTALAÇÃO DE TACHA REFLETIVA BIDIRECIONAL CONFECCIONADA EM ABS, 100 X 100 X 19 MM, FIXA NO PAVIMENTO COM PINO DE AÇO E ADESIVO ESTRUTURAL EPÓXI | UNIDADE | 320 | [7 empty] | 0
1.7.11 | COMPOSIÇÃO | CP30 | FORNECIMENTO E INSTALAÇÃO DE TACHA REFLETIVA (TACHÃO) BIDIRECIONAL CONFECCIONADA EM ABS, 250 X 150 X 50 MM, FIXA NO PAVIMENTO COM PINO DE AÇO E ADESIVO ESTRUTURAL EPÓXI | UNIDADE | 40 | [7 empty] | 0
2 | TRECHO 02 - E1+260m até E3+660m | [12 empty] | 0
2.1 | Serviços Preliminares
2.1.1 | SINAPI | 99064 | LOCAÇÃO DE PAVIMENTAÇÃO. AF_10/2018 | M | 2400 | [7 empty] | 0
2.1.2 | COMPOSIÇÃO | CP02 | ADMINISTRAÇÃO LOCAL | M2 | 21600 | [7 empty] | 0
2.2 | Movimentações de solo
2.2.1 | SINAPI | 98525 | LIMPEZA MECANIZADA DE CAMADA VEGETAL, VEGETAÇÃO E PEQUENAS ÁRVORES (DIÂMETRO DE TRONCO MENOR QUE 0,20 M), COM TRATOR DE ESTEIRAS.AF_05/2018 | M2 | 4800 | [7 empty] | 0
2.2.2 | SINAPI | 98529 | CORTE RASO E RECORTE DE ÁRVORE COM DIÂMETRO DE TRONCO MAIOR OU IGUAL A 0,20 M E MENOR QUE 0,40 M.AF_05/2018 | UN | 37 | [7 empty] | 0
2.2.3 | SINAPI | 98526 | REMOÇÃO DE RAÍZES REMANESCENTES DE TRONCO DE ÁRVORE COM DIÂMETRO MAIOR OU IGUAL A 0,20 M E MENOR QUE 0,40 M.AF_05/2018 | M2 | 37 | [7 empty] | 0
2.2.4 | SINAPI | 101141 | ESCAVAÇÃO HORIZONTAL, INCLUINDO ESCARIFICAÇÃO, CARGA, DESCARGA E TRANSPORTE EM SOLO DE 2A CATEGORIA COM TRATOR DE ESTEIRAS (170HP/LÂMINA: 5,20M3) E CAMINHÃO BASCULANTE DE 10M3, DMT ATÉ 200M. AF_07/2020 | M3 | 2143.25 | [7 empty] | 0
2.2.5 | SINAPI | 101131 | ESCAVAÇÃO HORIZONTAL, INCLUINDO ESCARIFICAÇÃO, CARGA E DESCARGA EM SOLO DE 2A CATEGORIA COM TRATOR DE ESTEIRAS (170HP/LÂMINA: 5,20M3). AF_07/2020 | M3 | 3777.2 | [7 empty] | 0
2.2.6 | SINAPI | 100939 | TRANSPORTE COM CAMINHÃO BASCULANTE DE 14 M³, EM VIA INTERNA (DENTRO DO CANTEIRO - UNIDADE:M3XKM). AF_07/2020 | M2 | 3965.88 | [7 empty] | 0
2.2.7 | SINAPI | 96385 | EXECUÇÃO E COMPACTAÇÃO DE ATERRO COM SOLO PREDOMINANTEMENTE ARGILOSO - EXCLUSIVE SOLO, ESCAVAÇÃO, CARGA E TRANSPORTE. AF_11/2019 | M2 | 5646.12 | [7 empty] | 0
2.2.8 | SINAPI | 100576 | REGULARIZAÇÃO E COMPACTAÇÃO DE SUBLEITO DE SOLO PREDOMINANTEMENTE ARGILOSO. AF_11/2019 | M2 | 4828.8 | [7 empty] | 0
2.2.9 | SINAPI | 98504 | PLANTIO DE GRAMA BATATAIS EM PLACAS. AF_05/2018 | M2 | 2053.97 | [7 empty] | 0
2.3 | Drenagem
2.3.1 | SINAPI | 102279 | ESCAVAÇÃO MECANIZADA DE VALA COM PROF. ATÉ 1,5 M (MÉDIA MONTANTE E JUSANTE/UMA COMPOSIÇÃO POR TRECHO), ESCAVADEIRA (0,8 M3),LARG. MENOR QUE 1,5 M, EM SOLO DE 1A CATEGORIA, LOCAIS COM BAIXO NÍVEL DE INTERFERÊNCIA. AF_02/2021 | M3 | 166.8 | [7 empty] | 0
2.3.2 | SINAPI | 90091 | ESCAVAÇÃO MECANIZADA DE VALA COM PROF. ATÉ 1,5 M (MÉDIA MONTANTE E JUSANTE/UMA COMPOSIÇÃO POR TRECHO), ESCAVADEIRA (0,8 M3), LARG. DE 1,5 M A 2,5 M, EM SOLO DE 1A CATEGORIA, LOCAIS COM BAIXO NÍVEL DE INTERFERÊNCIA. AF_02/2021 | M3 | 22.4 | [7 empty] | 0
2.3.3 | SINAPI | 102281 | ESCAVAÇÃO MECANIZADA DE VALA COM PROF. MAIOR QUE 1,5 M ATÉ 3,0 M (MÉDIA MONTANTE E JUSANTE/UMA COMPOSIÇÃO POR TRECHO),COM ESCAVADEIRA (1,2 M3),LARG. DE 1,5 M A 2,5 M, EM SOLO DE 1A CATEGORIA, LOCAIS COM BAIXO NÍVEL DE INTERFERÊNCIA. AF_02/2021 | M3 | 57.6 | [7 empty] | 0
2.3.4 | SINAPI-I | 7791 | TUBO DE CONCRETO SIMPLES PARA AGUAS PLUVIAIS, CLASSE PS1, COM ENCAIXE PONTA E BOLSA, DIAMETRO NOMINAL DE 600 MM | M | 139 | [7 empty] | 0
2.3.5 | SINAPI | 92811 | ASSENTAMENTO DE TUBO DE CONCRETO PARA REDES COLETORAS DE ÁGUAS PLUVIAIS, DIÂMETRO DE 600 MM, JUNTA RÍGIDA, INSTALADO EM LOCAL COM BAIXO NÍVEL DE INTERFERÊNCIAS (NÃO INCLUI FORNECIMENTO). AF_12/2015 | M | 139 | [7 empty] | 0
2.3.6 | SINAPI | 102738 | BOCA PARA BUEIRO SIMPLES TUBULAR D = 60 CM EM CONCRETO, ALAS COM ESCONSIDADE DE 0°, INCLUINDO FÔRMAS E MATERIAIS. AF_07/2021 | UN | 30 | [7 empty] | 0
2.3.7 | SINAPI-I | 7763 | TUBO DE CONCRETO ARMADO PARA AGUAS PLUVIAIS, CLASSE PA-2, COM ENCAIXE PONTA E BOLSA, DIAMETRO NOMINAL DE 800 MM | M | 10 | [7 empty] | 0
2.3.8 | SINAPI | 92813 | ASSENTAMENTO DE TUBO DE CONCRETO PARA REDES COLETORAS DE ÁGUAS PLUVIAIS, DIÂMETRO DE 800 MM, JUNTA RÍGIDA, INSTALADO EM LOCAL COM BAIXO NÍVEL DE INTERFERÊNCIAS (NÃO INCLUI FORNECIMENTO). AF_12/2015 | M | 10 | [7 empty] | 0
2.3.9 | SINAPI | 102739 | BOCA PARA BUEIRO SIMPLES TUBULAR D = 80 CM EM CONCRETO, ALAS COM ESCONSIDADE DE 0°, INCLUINDO FÔRMAS E MATERIAIS. AF_07/2021 | UN | 2 | [7 empty] | 0
2.3.10 | SINAPI-I | 7765 | TUBO DE CONCRETO ARMADO PARA AGUAS PLUVIAIS, CLASSE PA-2, COM ENCAIXE PONTA E BOLSA, DIAMETRO NOMINAL DE 1000 MM | M | 20 | [7 empty] | 0
2.3.11 | SINAPI | 92815 | ASSENTAMENTO DE TUBO DE CONCRETO PARA REDES COLETORAS DE ÁGUAS PLUVIAIS, DIÂMETRO DE 1000 MM, JUNTA RÍGIDA, INSTALADO EM LOCAL COM BAIXO NÍVEL DE INTERFERÊNCIAS (NÃO INCLUI FORNECIMENTO). AF_12/2015 | M | 20 | [7 empty] | 0
2.3.12 | SINAPI | 102740 | BOCA PARA BUEIRO SIMPLES TUBULAR D = 100 CM EM CONCRETO, ALAS COM ESCONSIDADE DE 0°, INCLUINDO FÔRMAS E MATERIAIS. AF_07/2021 | UN | 4 | [7 empty] | 0
2.3.13 | SINAPI | 93375 | REATERRO MECANIZADO DE VALA COM RETROESCAVADEIRA (CAPACIDADE DA CAÇAMBA DA RETRO: 0,26 M³ / POTÊNCIA: 88 HP), LARGURA DE 0,8 A 1,5 M, PROFUNDIDADE ATÉ 1,5 M, COM SOLO DE 1ª CATEGORIA EM LOCAIS COM ALTO NÍVEL DE INTERFERÊNCIA. AF_04/2016 | M3 | 164.3 | [7 empty] | 0
2.3.14 | SINAPI | 90105 | ESCAVAÇÃO MECANIZADA DE VALA COM PROFUNDIDADE ATÉ 1,5 M (MÉDIA MONTANTE E JUSANTE/UMA COMPOSIÇÃO POR TRECHO), RETROESCAV. (0,26 M3), LARGURA MENOR QUE 0,8 M, EM SOLO DE 1A CATEGORIA, LOCAIS COM BAIXO NÍVEL DE INTERFERÊNCIA. AF_02/2021 | M3 | 494.1 | [7 empty] | 0
2.3.15 | SINAPI | 100939 | TRANSPORTE COM CAMINHÃO BASCULANTE DE 14 M³, EM VIA INTERNA (DENTRO DO CANTEIRO - UNIDADE:M3XKM). AF_07/2020 | M3XKM | 256.78 | [7 empty] | 0
2.4 | Obra de arte especial - galeria de concreto 2,50 x 2,50m
2.4.1 | SINAPI | 97627 | DEMOLIÇÃO DE PILARES E VIGAS EM CONCRETO ARMADO, DE FORMA MECANIZADA COM MARTELETE, SEM REAPROVEITAMENTO. AF_12/2017 | M3 | 7.8 | [7 empty] | 0
2.4.2 | SINAPI | 100982 | CARGA, MANOBRA E DESCARGA DE ENTULHO EM CAMINHÃO BASCULANTE 10 M³ - CARGA COM ESCAVADEIRA HIDRÁULICA (CAÇAMBA DE 0,80 M³ / 111 HP) E DESCARGA LIVRE (UNIDADE: M3). AF_07/2020 | M3 | 15.6 | [7 empty] | 0
2.4.3 | SINAPI | 90095 | ESCAVAÇÃO MECANIZADA DE VALA COM PROF. MAIOR QUE 3,0 M ATÉ 4,5 M (MÉDIA MONTANTE E JUSANTE/UMA COMPOSIÇÃO POR TRECHO), ESCAVADEIRA (1,2 M3), LARG. DE 1,5 M A 2,5 M, EM SOLO DE 1A CATEGORIA, LOCAIS COM BAIXO NÍVEL DE INTERFERÊNCIA. AF_02/2021 | M3 | 318 | [7 empty] | 0
2.4.4 | SINAPI-I | 4730 | PEDRA DE MAO OU PEDRA RACHAO PARA ARRIMO/FUNDACAO (POSTO PEDREIRA/FORNECEDOR, SEM FRETE) | M3 | 29.4 | [7 empty] | 0
2.4.5 | SINAPI-I | 4729 | PEDRA BRITADA GRADUADA, CLASSIFICADA (POSTO PEDREIRA/FORNECEDOR, SEM FRETE) | M3 | 10.28 | [7 empty] | 0
2.4.6 | SINAPI | 100574 | ESPALHAMENTO DE MATERIAL COM TRATOR DE ESTEIRAS. AF_11/2019 | M2 | 39.68 | [7 empty] | 0
2.4.7 | SINAPI | 94968 | CONCRETO MAGRO PARA LASTRO, TRAÇO 1:4,5:4,5 (EM MASSA SECA DE CIMENTO/ AREIA MÉDIA/ BRITA 1) - PREPARO MECÂNICO COM BETONEIRA 600 L. AF_05/2021 | M2 | 4.27 | [7 empty] | 0
2.4.8 | SINAPI-I | 37477 | ADUELA/ GALERIA PRE-MOLDADA DE CONCRETO ARMADO, SECAO RETANGULAR INTERNA DE 2,50 X 2,50 M (L X A), MISULA DE 20 X 20 CM, C = 1,00 M, ESPESSURA MIN = 15 CM, TB-45 E FCK DO CONCRETO = 30 MPA | UNIDADE | 11 | [7 empty] | 0
2.4.9 | SINAPI | 102763 | BOCA PARA BUEIRO SIMPLES CELULAR 250 X 250 CM EM CONCRETO, ALAS COM ESCONSIDADE DE 30°, INCLUINDO FÔRMAS E MATERIAIS. AF_07/2021 | M2 | 2 | [7 empty] | 0
2.4.10 | SINAPI | 96385 | EXECUÇÃO E COMPACTAÇÃO DE ATERRO COM SOLO PREDOMINANTEMENTE ARGILOSO - EXCLUSIVE SOLO, ESCAVAÇÃO, CARGA E TRANSPORTE. AF_11/2019 | M2 | 134.91 | [7 empty] | 0
2.5 | Pavimentação Asfáltica com CBUQ
2.5.1 | SINAPI | 96400 | EXECUÇÃO E COMPACTAÇÃO DE BASE E OU SUB BASE PARA PAVIMENTAÇÃO DE MACADAME SECO - EXCLUSIVE CARGA E TRANSPORTE. AF_11/2019 | M3 | 4320 | [7 empty] | 0
2.5.2 | SINAPI | 96396 | EXECUÇÃO E COMPACTAÇÃO DE BASE E OU SUB BASE PARA PAVIMENTAÇÃO DE BRITA GRADUADA SIMPLES - EXCLUSIVE CARGA E TRANSPORTE. AF_11/2019 | M3 | 3240 | [7 empty] | 0
2.5.3 | SINAPI | 95877 | TRANSPORTE COM CAMINHÃO BASCULANTE DE 18 M³, EM VIA URBANA PAVIMENTADA, DMT ATÉ 30 KM (UNIDADE: M3XKM). AF_07/2020 | M3XKM | 219996 | [7 empty] | 0
2.5.4 | COMPOSIÇÃO | CP05 | EXECUÇÃO DE IMPRIMAÇÃO COM ASFALTO DILUÍDO CM-30 (EXCLUSIVE ASFALTO DILUÍDO CM-30) | M² | 21600 | [7 empty] | 0
2.5.5 | COTAÇÃO | 1 | ASFALTO DILUÍDO - CM 30 (ACRESCIDO DE ICMS) | KG | 25920 | [7 empty] | 0
2.5.6 | COMPOSIÇÃO | CP06 | EXECUÇÃO DE PINTURA DE LIGAÇÃO COM RR-2C (EXCLUSIVE EMULSÃO RR-2C) | M2 | 16800 | [7 empty] | 0
2.5.7 | COTAÇÃO | 2 | EMULSÃO ASFÁLTICA RR-2C (ACRESCIDO DE ICMS) | M2 | 7560 | [7 empty] | 0
2.5.8 | COMPOSIÇÃO | CP09 | USINAGEM DE CONCRETO ASFÁLTICO COM CAP 50/70, PARA CAMADA DE ROLAMENTO, PADRÃO DNIT FAIXA C, EM USINA DE ASFALTO CONTÍNUA DE 80 TON/H (EXCLUSIVE CAP). | T | 2016 | [7 empty] | 0
2.5.9 | COMPOSIÇÃO | CP10 | EXECUÇÃO DE PAVIMENTO COM APLICAÇÃO DE CONCRETO ASFÁLTICO, CAMADA DE ROLAMENTO - EXCLUSIVE CARGA, TRANSPORTE E MASSA ASFÁLTICA. | M2 | 2016 | [7 empty] | 0
2.5.10 | COTAÇÃO | 3 | CIMENTO ASFÁLTICO CAP 50/70 (ACRESCIDO DE ICMS) | M2 | 110.88 | [7 empty] | 0
2.5.11 | SINAPI | 95878 | TRANSPORTE COM CAMINHÃO BASCULANTE DE 10 M³, EM VIA URBANA PAVIMENTADA, DMT ATÉ 30 KM (UNIDADE: TXKM). AF_07/2020 | M2 | 60480 | [7 empty] | 0
2.5.12 | SINAPI | 102330 | TRANSPORTE COM CAMINHÃO TANQUE DE TRANSPORTE DE MATERIAL ASFÁLTICO DE 30000 L, EM VIA URBANA PAVIMENTADA, DMT ATÉ 30KM (UNIDADE: TXKM). AF_07/2020 | TXKM | 4109.34 | [7 empty] | 0
2.5.13 | SINAPI | 102331 | TRANSPORTE COM CAMINHÃO TANQUE DE TRANSPORTE DE MATERIAL ASFÁLTICO DE 30000 L, EM VIA URBANA PAVIMENTADA, ADICIONAL PARA DMT EXCEDENTE A 30 KM (UNIDADE: TXKM). AF_07/2020 | M2 | 51541.92 | [7 empty] | 0
2.5.14 | COMPOSIÇÃO | CP26 | EXECUÇÃO DE SONORIZADOR DE MATERIAL ASFÁLTICO EM PAVIMENTO, LARGURA DE 3,5 M, COMPRIMENTO DE 5,0, ALTURA DE 2,5 CM E ESPAÇAMENTO DE 8 CM | M2 | 4 | [7 empty] | 0
2.6 | Área de refúgio lateral a direita - E2+700 até E2+750
2.6.1 | SINAPI | 98525 | LIMPEZA MECANIZADA DE CAMADA VEGETAL, VEGETAÇÃO E PEQUENAS ÁRVORES (DIÂMETRO DE TRONCO MENOR QUE 0,20 M), COM TRATOR DE ESTEIRAS.AF_05/2018 | M2 | 150 | [7 empty] | 0
2.6.2 | SINAPI | 101141 | ESCAVAÇÃO HORIZONTAL, INCLUINDO ESCARIFICAÇÃO, CARGA, DESCARGA E TRANSPORTE EM SOLO DE 2A CATEGORIA COM TRATOR DE ESTEIRAS (170HP/LÂMINA: 5,20M3) E CAMINHÃO BASCULANTE DE 10M3, DMT ATÉ 200M. AF_07/2020 | M3 | 142.5 | [7 empty] | 0
2.6.3 | SINAPI | 96400 | EXECUÇÃO E COMPACTAÇÃO DE BASE E OU SUB BASE PARA PAVIMENTAÇÃO DE MACADAME SECO - EXCLUSIVE CARGA E TRANSPORTE. AF_11/2019 | M3 | 30 | [7 empty] | 0
2.6.4 | SINAPI | 96396 | EXECUÇÃO E COMPACTAÇÃO DE BASE E OU SUB BASE PARA PAVIMENTAÇÃO DE BRITA GRADUADA SIMPLES - EXCLUSIVE CARGA E TRANSPORTE. AF_11/2019 | M3 | 22.5 | [7 empty] | 0
2.6.5 | SINAPI | 95877 | TRANSPORTE COM CAMINHÃO BASCULANTE DE 18 M³, EM VIA URBANA PAVIMENTADA, DMT ATÉ 30 KM (UNIDADE: M3XKM). AF_07/2020 | M3XKM | 1527.75 | [7 empty] | 0
2.6.6 | COMPOSIÇÃO | CP05 | EXECUÇÃO DE IMPRIMAÇÃO COM ASFALTO DILUÍDO CM-30 (EXCLUSIVE ASFALTO DILUÍDO CM-30) | M² | 150 | [7 empty] | 0
2.6.7 | COTAÇÃO | 1 | ASFALTO DILUÍDO - CM 30 (ACRESCIDO DE ICMS) | KG | 180 | [7 empty] | 0
2.6.8 | SINAPI | 102330 | TRANSPORTE COM CAMINHÃO TANQUE DE TRANSPORTE DE MATERIAL ASFÁLTICO DE 30000 L, EM VIA URBANA PAVIMENTADA, DMT ATÉ 30KM (UNIDADE: TXKM). AF_07/2020 | TXKM | 5.4 | [7 empty] | 0
2.6.9 | SINAPI | 102331 | TRANSPORTE COM CAMINHÃO TANQUE DE TRANSPORTE DE MATERIAL ASFÁLTICO DE 30000 L, EM VIA URBANA PAVIMENTADA, ADICIONAL PARA DMT EXCEDENTE A 30 KM (UNIDADE: TXKM). AF_07/2020 | TXKM | 63.72 | [7 empty] | 0
2.7 | Sinalização
2.7.1 | SINAPI | 102512 | PINTURA DE EIXO VIÁRIO SOBRE ASFALTO COM TINTA RETRORREFLETIVA A BASE DE RESINA ACRÍLICA COM MICROESFERAS DE VIDRO, APLICAÇÃO MECÂNICA COM DEMARCADORA AUTOPROPELIDA. AF_05/2021 | M | 2400 | [7 empty] | 0
2.7.2 | COMPOSIÇÃO | CP17 | PINTURA DE BORDO VIÁRIO SOBRE ASFALTO COM TINTA RETRORREFLETIVA A BASE DE RESINA ACRÍLICA COM MICROESFERAS DE VIDRO, APLICAÇÃO MECÂNICA COM DEMARCADORA AUTOPROPELIDA. (BASEADO SINAPI 102512) | M | 4800 | [7 empty] | 0
2.7.3 | COMPOSIÇÃO | CP13 | CONFECÇÃO E INSTALAÇÃO DE PLACA R-19, DIÂMETRO DE 50 CM, EM CHAPA DE AÇO COM PINTURA REFLETIVA E SUPORTE DE TUBO GALVANIZADO, FIXO EM BASE DE CONCRETO 20 X 20 X 40 CM ENTERRADA A 60 CM DE PROFUNDIDADE | UNIDADE | 8 | [7 empty] | 0
2.7.4 | COMPOSIÇÃO | CP18 | CONFECÇÃO E INSTALAÇÃO DE PLACA R-7, DIÂMETRO DE 50 CM, EM CHAPA DE AÇO COM PINTURA REFLETIVA E SUPORTE DE TUBO GALVANIZADO, FIXO EM BASE DE CONCRETO 20 X 20 X 40 CM ENTERRADA A 60 CM DE PROFUNDIDADE | UNIDADE | 2 | [7 empty] | 0
2.7.5 | COMPOSIÇÃO | CP19 | CONFECÇÃO E INSTALAÇÃO DE PLACA A-1a, LADO DE 45 CM, EM CHAPA DE AÇO COM PINTURA REFLETIVA E SUPORTE DE TUBO GALVANIZADO, FIXO EM BASE DE CONCRETO 20 X 20 X 40 CM ENTERRADA A 60 CM DE PROFUNDIDADE | UNIDADE | 1 | [7 empty] | 0
2.7.6 | COMPOSIÇÃO | CP20 | CONFECÇÃO E INSTALAÇÃO DE PLACA A-1b, LADO DE 45 CM, EM CHAPA DE AÇO COM PINTURA REFLETIVA E SUPORTE DE TUBO GALVANIZADO, FIXO EM BASE DE CONCRETO 20 X 20 X 40 CM ENTERRADA A 60 CM DE PROFUNDIDADE | UNIDADE | 1 | [7 empty] | 0
2.7.7 | COMPOSIÇÃO | CP21 | CONFECÇÃO E INSTALAÇÃO DE PLACA A-3a, LADO DE 45 CM, EM CHAPA DE AÇO COM PINTURA REFLETIVA E SUPORTE DE TUBO GALVANIZADO, FIXO EM BASE DE CONCRETO 20 X 20 X 40 CM ENTERRADA A 60 CM DE PROFUNDIDADE | UNIDADE | 1 | [7 empty] | 0
2.7.8 | COMPOSIÇÃO | CP22 | CONFECÇÃO E INSTALAÇÃO DE PLACA A-3b, LADO DE 45 CM, EM CHAPA DE AÇO COM PINTURA REFLETIVA E SUPORTE DE TUBO GALVANIZADO, FIXO EM BASE DE CONCRETO 20 X 20 X 40 CM ENTERRADA A 60 CM DE PROFUNDIDADE | UNIDADE | 1 | [7 empty] | 0
2.7.9 | COMPOSIÇÃO | CP23 | CONFECÇÃO E INSTALAÇÃO DE PLACA A-17, LADO DE 45 CM, EM CHAPA DE AÇO COM PINTURA REFLETIVA E SUPORTE DE TUBO GALVANIZADO, FIXO EM BASE DE CONCRETO 20 X 20 X 40 CM ENTERRADA A 60 CM DE PROFUNDIDADE | UNIDADE | 4 | [7 empty] | 0
2.7.10 | COMPOSIÇÃO | CP24 | CONFECÇÃO E INSTALAÇÃO DE PLACA A-22, LADO DE 45 CM, EM CHAPA DE AÇO COM PINTURA REFLETIVA E SUPORTE DE TUBO GALVANIZADO, FIXO EM BASE DE CONCRETO 20 X 20 X 40 CM ENTERRADA A 60 CM DE PROFUNDIDADE | UNIDADE | 6 | [7 empty] | 0
2.7.11 | COMPOSIÇÃO | CP25 | PINTURA DE LINHAS DE ESTÍMULO A REDUÇÃO DE VELOCIDADE (LRV) COM TINTA RETRORREFLETIVA A BASE DE RESINA ACRÍLICA E MICROESFERAS DE VIDRO, E = 20 CM, APLICAÇÃO MANUAL. (BASEADO SINAPI 102509) | M2 | 25.2 | [7 empty] | 0
2.7.12 | COMPOSIÇÃO | CP28 | CONFECÇÃO E INSTALAÇÃO DE MARCADOR DE ALINHAMENTO, 0,50 X 0,60 M, EM CHAPA DE AÇO COM PINTURA REFLETIVA E SUPORTE DE TUBO GALVANIZADO, FIXO EM BASE DE CONCRETO 20 X 20 X 40 CM ENTERRADA A 60 CM DE PROFUNDIDADE | UNIDADE | 12 | [7 empty] | 0
2.7.13 | COMPOSIÇÃO | CP29 | FORNECIMENTO E INSTALAÇÃO DE TACHA REFLETIVA BIDIRECIONAL CONFECCIONADA EM ABS, 100 X 100 X 19 MM, FIXA NO PAVIMENTO COM PINO DE AÇO E ADESIVO ESTRUTURAL EPÓXI | UNIDADE | 506 | [7 empty] | 0
3 | TRECHO 03 - E3+660m até E4+830m | [12 empty] | 0
3.1 | Serviços Preliminares
3.1.1 | SINAPI | 99064 | LOCAÇÃO DE PAVIMENTAÇÃO. AF_10/2018 | M | 1170 | [7 empty] | 0
3.1.2 | COMPOSIÇÃO | CP02 | ADMINISTRAÇÃO LOCAL | M2 | 10530 | [7 empty] | 0
3.2 | Movimentações de solo
3.2.1 | SINAPI | 98525 | LIMPEZA MECANIZADA DE CAMADA VEGETAL, VEGETAÇÃO E PEQUENAS ÁRVORES (DIÂMETRO DE TRONCO MENOR QUE 0,20 M), COM TRATOR DE ESTEIRAS.AF_05/2018 | M2 | 3369.5 | [7 empty] | 0
3.2.2 | SINAPI | 98529 | CORTE RASO E RECORTE DE ÁRVORE COM DIÂMETRO DE TRONCO MAIOR OU IGUAL A 0,20 M E MENOR QUE 0,40 M.AF_05/2018 | UN | 29 | [7 empty] | 0
3.2.3 | SINAPI | 98526 | REMOÇÃO DE RAÍZES REMANESCENTES DE TRONCO DE ÁRVORE COM DIÂMETRO MAIOR OU IGUAL A 0,20 M E MENOR QUE 0,40 M.AF_05/2018 | M2 | 29 | [7 empty] | 0
3.2.4 | SINAPI | 101136 | ESCAVAÇÃO HORIZONTAL, INCLUINDO CARGA, DESCARGA E TRANSPORTE EM SOLO DE 1A CATEGORIA COM TRATOR DE ESTEIRAS (170HP/LÂMINA: 5,20M3) E CAMINHÃO BASCULANTE DE 10M3, DMT ATÉ 200M. AF_07/2020 | M2 | 2345.62 | [7 empty] | 0
3.2.5 | SINAPI | 101141 | ESCAVAÇÃO HORIZONTAL, INCLUINDO ESCARIFICAÇÃO, CARGA, DESCARGA E TRANSPORTE EM SOLO DE 2A CATEGORIA COM TRATOR DE ESTEIRAS (170HP/LÂMINA: 5,20M3) E CAMINHÃO BASCULANTE DE 10M3, DMT ATÉ 200M. AF_07/2020 | M3 | 661.61 | [7 empty] | 0
3.2.6 | SINAPI | 101131 | ESCAVAÇÃO HORIZONTAL, INCLUINDO ESCARIFICAÇÃO, CARGA E DESCARGA EM SOLO DE 2A CATEGORIA COM TRATOR DE ESTEIRAS (170HP/LÂMINA: 5,20M3). AF_07/2020 | M3 | 307.25 | [7 empty] | 0
3.2.7 | SINAPI | 100939 | TRANSPORTE COM CAMINHÃO BASCULANTE DE 14 M³, EM VIA INTERNA (DENTRO DO CANTEIRO - UNIDADE:M3XKM). AF_07/2020 | M2 | 98.66 | [7 empty] | 0
3.2.8 | SINAPI | 96385 | EXECUÇÃO E COMPACTAÇÃO DE ATERRO COM SOLO PREDOMINANTEMENTE ARGILOSO - EXCLUSIVE SOLO, ESCAVAÇÃO, CARGA E TRANSPORTE. AF_11/2019 | M2 | 3314.48 | [7 empty] | 0
3.2.9 | SINAPI | 100576 | REGULARIZAÇÃO E COMPACTAÇÃO DE SUBLEITO DE SOLO PREDOMINANTEMENTE ARGILOSO. AF_11/2019 | M2 | 5922.16 | [7 empty] | 0
3.2.10 | SINAPI | 98504 | PLANTIO DE GRAMA BATATAIS EM PLACAS. AF_05/2018 | M2 | 751.34 | [7 empty] | 0
3.3 | Drenagem
3.3.1 | SINAPI | 102279 | ESCAVAÇÃO MECANIZADA DE VALA COM PROF. ATÉ 1,5 M (MÉDIA MONTANTE E JUSANTE/UMA COMPOSIÇÃO POR TRECHO), ESCAVADEIRA (0,8 M3),LARG. MENOR QUE 1,5 M, EM SOLO DE 1A CATEGORIA, LOCAIS COM BAIXO NÍVEL DE INTERFERÊNCIA. AF_02/2021 | M3 | 48 | [7 empty] | 0
3.3.2 | SINAPI | 102281 | ESCAVAÇÃO MECANIZADA DE VALA COM PROF. MAIOR QUE 1,5 M ATÉ 3,0 M (MÉDIA MONTANTE E JUSANTE/UMA COMPOSIÇÃO POR TRECHO),COM ESCAVADEIRA (1,2 M3),LARG. DE 1,5 M A 2,5 M, EM SOLO DE 1A CATEGORIA, LOCAIS COM BAIXO NÍVEL DE INTERFERÊNCIA. AF_02/2021 | M3 | 28.8 | [7 empty] | 0
3.3.3 | SINAPI-I | 7791 | TUBO DE CONCRETO SIMPLES PARA AGUAS PLUVIAIS, CLASSE PS1, COM ENCAIXE PONTA E BOLSA, DIAMETRO NOMINAL DE 600 MM | M | 40 | [7 empty] | 0
3.3.4 | SINAPI | 92811 | ASSENTAMENTO DE TUBO DE CONCRETO PARA REDES COLETORAS DE ÁGUAS PLUVIAIS, DIÂMETRO DE 600 MM, JUNTA RÍGIDA, INSTALADO EM LOCAL COM BAIXO NÍVEL DE INTERFERÊNCIAS (NÃO INCLUI FORNECIMENTO). AF_12/2015 | M | 40 | [7 empty] | 0
3.3.5 | SINAPI | 102738 | BOCA PARA BUEIRO SIMPLES TUBULAR D = 60 CM EM CONCRETO, ALAS COM ESCONSIDADE DE 0°, INCLUINDO FÔRMAS E MATERIAIS. AF_07/2021 | UN | 14 | [7 empty] | 0
3.3.6 | SINAPI-I | 7765 | TUBO DE CONCRETO ARMADO PARA AGUAS PLUVIAIS, CLASSE PA-2, COM ENCAIXE PONTA E BOLSA, DIAMETRO NOMINAL DE 1000 MM | M | 10 | [7 empty] | 0
3.3.7 | SINAPI | 92815 | ASSENTAMENTO DE TUBO DE CONCRETO PARA REDES COLETORAS DE ÁGUAS PLUVIAIS, DIÂMETRO DE 1000 MM, JUNTA RÍGIDA, INSTALADO EM LOCAL COM BAIXO NÍVEL DE INTERFERÊNCIAS (NÃO INCLUI FORNECIMENTO). AF_12/2015 | M | 10 | [7 empty] | 0
3.3.8 | SINAPI | 102740 | BOCA PARA BUEIRO SIMPLES TUBULAR D = 100 CM EM CONCRETO, ALAS COM ESCONSIDADE DE 0°, INCLUINDO FÔRMAS E MATERIAIS. AF_07/2021 | UN | 2 | [7 empty] | 0
3.3.9 | SINAPI | 93375 | REATERRO MECANIZADO DE VALA COM RETROESCAVADEIRA (CAPACIDADE DA CAÇAMBA DA RETRO: 0,26 M³ / POTÊNCIA: 88 HP), LARGURA DE 0,8 A 1,5 M, PROFUNDIDADE ATÉ 1,5 M, COM SOLO DE 1ª CATEGORIA EM LOCAIS COM ALTO NÍVEL DE INTERFERÊNCIA. AF_04/2016 | M3 | 50.09 | [7 empty] | 0
3.3.10 | SINAPI | 90105 | ESCAVAÇÃO MECANIZADA DE VALA COM PROFUNDIDADE ATÉ 1,5 M (MÉDIA MONTANTE E JUSANTE/UMA COMPOSIÇÃO POR TRECHO), RETROESCAV. (0,26 M3), LARGURA MENOR QUE 0,8 M, EM SOLO DE 1A CATEGORIA, LOCAIS COM BAIXO NÍVEL DE INTERFERÊNCIA. AF_02/2021 | M3 | 246.6 | [7 empty] | 0
3.3.11 | SINAPI | 100939 | TRANSPORTE COM CAMINHÃO BASCULANTE DE 14 M³, EM VIA INTERNA (DENTRO DO CANTEIRO - UNIDADE:M3XKM). AF_07/2020 | M3XKM | 115.7 | [7 empty] | 0
3.4 | Pavimentação Asfáltica com CBUQ
3.4.1 | SINAPI | 96400 | EXECUÇÃO E COMPACTAÇÃO DE BASE E OU SUB BASE PARA PAVIMENTAÇÃO DE MACADAME SECO - EXCLUSIVE CARGA E TRANSPORTE. AF_11/2019 | M3 | 2646 | [7 empty] | 0
3.4.2 | SINAPI | 96396 | EXECUÇÃO E COMPACTAÇÃO DE BASE E OU SUB BASE PARA PAVIMENTAÇÃO DE BRITA GRADUADA SIMPLES - EXCLUSIVE CARGA E TRANSPORTE. AF_11/2019 | M3 | 1984.5 | [7 empty] | 0
3.4.3 | SINAPI | 95877 | TRANSPORTE COM CAMINHÃO BASCULANTE DE 18 M³, EM VIA URBANA PAVIMENTADA, DMT ATÉ 30 KM (UNIDADE: M3XKM). AF_07/2020 | M3XKM | 134747.55 | [7 empty] | 0
3.4.4 | COMPOSIÇÃO | CP05 | EXECUÇÃO DE IMPRIMAÇÃO COM ASFALTO DILUÍDO CM-30 (EXCLUSIVE ASFALTO DILUÍDO CM-30) | M² | 13230 | [7 empty] | 0
3.4.5 | COTAÇÃO | 1 | ASFALTO DILUÍDO - CM 30 (ACRESCIDO DE ICMS) | KG | 15876 | [7 empty] | 0
3.4.6 | COMPOSIÇÃO | CP06 | EXECUÇÃO DE PINTURA DE LIGAÇÃO COM RR-2C (EXCLUSIVE EMULSÃO RR-2C) | M2 | 10290 | [7 empty] | 0
3.4.7 | COTAÇÃO | 2 | EMULSÃO ASFÁLTICA RR-2C (ACRESCIDO DE ICMS) | M2 | 4630.5 | [7 empty] | 0
3.4.8 | COMPOSIÇÃO | CP09 | USINAGEM DE CONCRETO ASFÁLTICO COM CAP 50/70, PARA CAMADA DE ROLAMENTO, PADRÃO DNIT FAIXA C, EM USINA DE ASFALTO CONTÍNUA DE 80 TON/H (EXCLUSIVE CAP). | T | 1234.8 | [7 empty] | 0
3.4.9 | COMPOSIÇÃO | CP10 | EXECUÇÃO DE PAVIMENTO COM APLICAÇÃO DE CONCRETO ASFÁLTICO, CAMADA DE ROLAMENTO - EXCLUSIVE CARGA, TRANSPORTE E MASSA ASFÁLTICA. | M2 | 1234.8 | [7 empty] | 0
3.4.10 | COTAÇÃO | 3 | CIMENTO ASFÁLTICO CAP 50/70 (ACRESCIDO DE ICMS) | M2 | 67.91 | [7 empty] | 0
3.4.11 | SINAPI | 95878 | TRANSPORTE COM CAMINHÃO BASCULANTE DE 10 M³, EM VIA URBANA PAVIMENTADA, DMT ATÉ 30 KM (UNIDADE: TXKM). AF_07/2020 | M2 | 37044 | [7 empty] | 0
3.4.12 | SINAPI | 102330 | TRANSPORTE COM CAMINHÃO TANQUE DE TRANSPORTE DE MATERIAL ASFÁLTICO DE 30000 L, EM VIA URBANA PAVIMENTADA, DMT ATÉ 30KM (UNIDADE: TXKM). AF_07/2020 | TXKM | 2519.04 | [7 empty] | 0
3.4.13 | SINAPI | 102331 | TRANSPORTE COM CAMINHÃO TANQUE DE TRANSPORTE DE MATERIAL ASFÁLTICO DE 30000 L, EM VIA URBANA PAVIMENTADA, ADICIONAL PARA DMT EXCEDENTE A 30 KM (UNIDADE: TXKM). AF_07/2020 | M2 | 31569.43 | [7 empty] | 0
3.5 | Área de refúgio lateral a direita - E3+950 até E4+000
3.5.1 | SINAPI | 98525 | LIMPEZA MECANIZADA DE CAMADA VEGETAL, VEGETAÇÃO E PEQUENAS ÁRVORES (DIÂMETRO DE TRONCO MENOR QUE 0,20 M), COM TRATOR DE ESTEIRAS.AF_05/2018 | M2 | 150 | [7 empty] | 0
3.5.2 | SINAPI | 100576 | REGULARIZAÇÃO E COMPACTAÇÃO DE SUBLEITO DE SOLO PREDOMINANTEMENTE ARGILOSO. AF_11/2019 | M2 | 150 | [7 empty] | 0
3.5.3 | SINAPI | 96400 | EXECUÇÃO E COMPACTAÇÃO DE BASE E OU SUB BASE PARA PAVIMENTAÇÃO DE MACADAME SECO - EXCLUSIVE CARGA E TRANSPORTE. AF_11/2019 | M3 | 30 | [7 empty] | 0
3.5.4 | SINAPI | 96396 | EXECUÇÃO E COMPACTAÇÃO DE BASE E OU SUB BASE PARA PAVIMENTAÇÃO DE BRITA GRADUADA SIMPLES - EXCLUSIVE CARGA E TRANSPORTE. AF_11/2019 | M3 | 22.5 | [7 empty] | 0
3.5.5 | SINAPI | 95877 | TRANSPORTE COM CAMINHÃO BASCULANTE DE 18 M³, EM VIA URBANA PAVIMENTADA, DMT ATÉ 30 KM (UNIDADE: M3XKM). AF_07/2020 | M3XKM | 1527.75 | [7 empty] | 0
3.5.6 | COMPOSIÇÃO | CP05 | EXECUÇÃO DE IMPRIMAÇÃO COM ASFALTO DILUÍDO CM-30 (EXCLUSIVE ASFALTO DILUÍDO CM-30) | M² | 150 | [7 empty] | 0
3.5.7 | COTAÇÃO | 1 | ASFALTO DILUÍDO - CM 30 (ACRESCIDO DE ICMS) | KG | 180 | [7 empty] | 0
3.5.8 | SINAPI | 102330 | TRANSPORTE COM CAMINHÃO TANQUE DE TRANSPORTE DE MATERIAL ASFÁLTICO DE 30000 L, EM VIA URBANA PAVIMENTADA, DMT ATÉ 30KM (UNIDADE: TXKM). AF_07/2020 | TXKM | 5.4 | [7 empty] | 0
3.5.9 | SINAPI | 102331 | TRANSPORTE COM CAMINHÃO TANQUE DE TRANSPORTE DE MATERIAL ASFÁLTICO DE 30000 L, EM VIA URBANA PAVIMENTADA, ADICIONAL PARA DMT EXCEDENTE A 30 KM (UNIDADE: TXKM). AF_07/2020 | TXKM | 63.72 | [7 empty] | 0
3.6 | Sinalização
3.6.1 | SINAPI | 102512 | PINTURA DE EIXO VIÁRIO SOBRE ASFALTO COM TINTA RETRORREFLETIVA A BASE DE RESINA ACRÍLICA COM MICROESFERAS DE VIDRO, APLICAÇÃO MECÂNICA COM DEMARCADORA AUTOPROPELIDA. AF_05/2021 | M | 1170 | [7 empty] | 0
3.6.2 | COMPOSIÇÃO | CP17 | PINTURA DE BORDO VIÁRIO SOBRE ASFALTO COM TINTA RETRORREFLETIVA A BASE DE RESINA ACRÍLICA COM MICROESFERAS DE VIDRO, APLICAÇÃO MECÂNICA COM DEMARCADORA AUTOPROPELIDA. (BASEADO SINAPI 102512) | M | 2340 | [7 empty] | 0
3.6.3 | COMPOSIÇÃO | CP13 | CONFECÇÃO E INSTALAÇÃO DE PLACA R-19, DIÂMETRO DE 50 CM, EM CHAPA DE AÇO COM PINTURA REFLETIVA E SUPORTE DE TUBO GALVANIZADO, FIXO EM BASE DE CONCRETO 20 X 20 X 40 CM ENTERRADA A 60 CM DE PROFUNDIDADE | UNIDADE | 2 | [7 empty] | 0
3.6.4 | COMPOSIÇÃO | CP18 | CONFECÇÃO E INSTALAÇÃO DE PLACA R-7, DIÂMETRO DE 50 CM, EM CHAPA DE AÇO COM PINTURA REFLETIVA E SUPORTE DE TUBO GALVANIZADO, FIXO EM BASE DE CONCRETO 20 X 20 X 40 CM ENTERRADA A 60 CM DE PROFUNDIDADE | UNIDADE | 1 | [7 empty] | 0
3.6.5 | COMPOSIÇÃO | CP29 | FORNECIMENTO E INSTALAÇÃO DE TACHA REFLETIVA BIDIRECIONAL CONFECCIONADA EM ABS, 100 X 100 X 19 MM, FIXA NO PAVIMENTO COM PINO DE AÇO E ADESIVO ESTRUTURAL EPÓXI | UNIDADE | 292 | [7 empty] | 0
TOTAL
Responsável Técnico |  |  |  |  | Ijuí / RS
|  | Nome: | Antônio Daniel Boff Vieira |  | Local
|  | CREA/CAU: | CREA RS 248109

## CRONOGRAMA
MUNICÍPIO DE IJUÍ - PODER EXECUTIVO
CRONOGRAMA FÍSICO FINANCEIRO - TERRAPLENAGEM E PAVIMENTAÇÃO ASFÁLTICA NA VIA DE ACESSO AO RINCÃO DOS GOI
Item | Descrição |  |  | Valor (R$) | Parcelas: | 1 | 2 | 3 | 4 | 5 | 6 | 7 | 8
[6 empty] | 2023-06-01 | 2023-07-01 | 2023-08-01 | 2023-09-01 | 2023-10-01 | 2023-11-01 | 2023-12-01 | 2024-01-01
1. | TERRAPLANAGEM E PAVIMENTAÇÃO ASFÁLTICA |  |  | 0 | % Período: | #DIV/0! | #DIV/0! | #DIV/0! | #DIV/0! | #DIV/0! | #DIV/0! | #DIV/0! | #DIV/0!
[6 empty] | 0 | 0 | 0 | 0 | 0 | 0 | 0 | 0
1.1. | TRECHO 01 - E0+000m até 1+260m |  |  | 0 | % Período: | 2023-06-01: #DIV/0!; 2023-07-01: #DIV/0!; 2023-08-01: #DIV/0!; 2023-09-01: #DIV/0!
[6 empty] | 0 | 0 | 0 | 0
1.1.1. | Serviços Preliminares |  |  | 0 | % Período: | 2023-06-01: #DIV/0!; 2023-07-01: #DIV/0!; 2023-08-01: #DIV/0!; 2023-09-01: #DIV/0!
[6 empty] | 0 | 0 | 0 | 0
1.1.2. | Movimentações de solo |  |  | 0 | % Período: | 2023-06-01: 20%; 2023-07-01: 80%
[6 empty] | 0 | 0
1.1.3. | Drenagem |  |  | 0 | % Período: | 2023-06-01: 20%; 2023-07-01: 80%
[6 empty] | 0 | 0
1.1.4. | Pavimentação Asfáltica com CBUQ |  |  | 0 | % Período: | 2023-06-01: 10%; 2023-07-01: 25%; 2023-08-01: 35%; 2023-09-01: 30%
[6 empty] | 0 | 0 | 0 | 0
1.1.5. | Área de refúgio lateral a direita - E0+500 e E1+300 até E1+350 |  |  | 0 | % Período: | 2023-06-01: 0%; 2023-07-01: 100%
0
1.1.6. | Área de refúgio lateral a esquerda - E0+800 e E0+850 até E1+600 até E1+650 |  |  | 0 | % Período: | 2023-06-01: 0%; 2023-07-01: 100%
0
1.1.7. | Sinalização |  |  | 0 | % Período: | 2023-06-01: 0%; 2023-07-01: 0%; 2023-08-01: 0%; 2023-09-01: 100%
0
1.2. | TRECHO 02 - E1+260m até E3+660m |  |  | 0 | % Período: | 0% | #DIV/0! | #DIV/0! | #DIV/0! | #DIV/0! | #DIV/0!
[7 empty] | 0 | 0 | 0 | 0 | 0
1.2.1. | Serviços Preliminares |  |  | 0 | % Período: | 0% | #DIV/0! | #DIV/0! | #DIV/0! | #DIV/0! | #DIV/0!
[7 empty] | 0 | 0 | 0 | 0 | 0
1.2.2. | Movimentações de solo |  |  | 0 | % Período: | 2023-06-01: 0%; 2023-07-01: 20%; 2023-08-01: 80%
[7 empty] | 0 | 0
1.2.3. | Drenagem |  |  | 0 | % Período: | 2023-06-01: 0%; 2023-07-01: 20%; 2023-08-01: 80%
[7 empty] | 0 | 0
1.2.4. | Obra de arte especial - galeria de concreto 2,50 x 2,50m |  |  | 0 | % Período: | 2023-06-01: 0%; 2023-08-01: 100%
0
1.2.5. | Pavimentação Asfáltica com CBUQ |  |  | 0 | % Período: | 0% |  | 10% | 20% | 35% | 35%
[8 empty] | 0 | 0 | 0 | 0
1.2.6. | Área de refúgio lateral a direita - E2+700 até E2+750 |  |  | 0 | % Período: | 2023-06-01: 0%; 2023-08-01: 100%
0
1.2.7. | Sinalização |  |  | 0 | % Período: | 2023-06-01: 0%; 2023-11-01: 100%
0
1.3. | TRECHO 03 - E3+660m até E4+830m |  |  | 0 | % Período: |  |  | #DIV/0! | #DIV/0! | #DIV/0! | #DIV/0! | #DIV/0! | #DIV/0!
[8 empty] | 0 | 0 | 0 | 0 | 0 | 0
1.3.1. | Serviços Preliminares |  |  | 0 | % Período: |  | 0% | #DIV/0! | #DIV/0! | #DIV/0! | #DIV/0! | #DIV/0! | #DIV/0!
[8 empty] | 0 | 0 | 0 | 0 | 0 | 0
1.3.2. | Movimentações de solo |  |  | 0 | % Período: | 2023-08-01: 10%; 2023-09-01: 90%
[8 empty] | 0 | 0
1.3.3. | Drenagem |  |  | 0 | % Período: | 2023-08-01: 10%; 2023-09-01: 90%
[8 empty] | 0 | 0
1.3.4. | Pavimentação Asfáltica com CBUQ |  |  | 0 | % Período: |  | 0% | 0% | 10% | 10% | 10% | 50% | 20%
[9 empty] | 0 | 0 | 0 | 0 | 0
1.3.5. | Área de refúgio lateral a direita - E3+950 até E4+000 |  |  | 0 | % Período: | 2023-09-01: 100%
0
1.3.6. | Sinalização |  |  | 0 | % Período: | 2024-01-01: 100%
0
0 |  |  | Período |  | %: | #DIV/0! | #DIV/0! | #DIV/0! | 16.46% | #DIV/0! | #DIV/0! | #DIV/0! | #DIV/0!
[5 empty] | Valor | 0 | 0 | 0 | 0 | 0 | 0 | 0 | 0
|  |  | Acumulado |  | %: | #DIV/0! | #DIV/0! | #DIV/0! | 73.41% | #DIV/0! | #DIV/0! | #DIV/0! | #DIV/0!
[5 empty] | Valor | 0 | 0 | 0 | 0 | 0 | 0 | 0 | 0
[7 empty] | Ijuí / RS | 0
Responsável Técnico |  | Nome: | Antônio Daniel Boff Vieira |  |  | 2023-07-01: Local
|  | CREA/CAU: | CREA RS 248109

## COMPOSIÇÕES
|  | 2 | 3 | 4 | 5 | 6 | 7 | 8 | 9 | 10 | 11 | 12 | 13 | 14
FONTE | CÓDIGO | 2: DESCRIÇÃO; 3: UNIDADE; 6: COEFIC.; 7: DESONERADO; 8: NÃO DESONER.; 12: MATERIAL; 13: MAO DE OBRA
COMPOSIÇÃO | CP01 | PLACA DE OBRA 3,00 X 1,50 M | M2 | 168.38 | 175.23 |  |  | 404.14 | MATERIAL | MAO DE OBRA |  | 351.46 | 52.68 | 404.14
SINAPI-I | 4417 | SARRAFO NAO APARELHADO *2,5 X 7* CM, EM MACARANDUBA, ANGELIM OU EQUIVALENTE DA REGIAO - BRUTA | M | 83.71 | 83.71 | 1 | 4.32 | 4.32 | 4.32 | 0 | 4.32 | 4.32 | 0
SINAPI-I | 4491 | PONTALETE *7,5 X 7,5* CM EM PINUS, MISTA OU EQUIVALENTE DA REGIAO - BRUTA | M | 5.21 | 5.21 | 4 | 6.53 | 6.53 | 6.53 | 0 | 6.53 | 26.12 | 0
SINAPI-I | 4813 | PLACA DE OBRA (PARA CONSTRUCAO CIVIL) EM CHAPA GALVANIZADA *N. 22*, ADESIVADA, DE *2,4 X 1,2* M (SEM POSTES PARA FIXACAO) | M2 | 0.64 | 0.64 | 1 | 300 | 300 | 300 | 0 | 300 | 300 | 0
SINAPI-I | 5075 | PREGO DE ACO POLIDO COM CABECA 18 X 30 (2 3/4 X 10) | KG | 22.63 | 22.63 | 0.11 | 17.39 | 17.39 | 17.39 | 0 | 17.39 | 1.91 | 0
SINAPI | 88316 | SERVENTE COM ENCARGOS COMPLEMENTARES | H | 12.77 | 14.29 | 2 | 19.09 | 21.3 | 5.35 | 15,95 | 21.3 | 10.7 | 31.9
SINAPI | 88262 | CARPINTEIRO DE FORMAS COM ENCARGOS COMPLEMENTARES | H | 43.42 | 48.75 | 1 | 22.64 | 25.43 | 5.34 | 20,09 | 25.43 | 5.34 | 20.09
SINAPI | 94962 | CONCRETO MAGRO PARA LASTRO, TRAÇO 1:4,5:4,5 (EM MASSA SECA DE CIMENTO/ AREIA MÉDIA/ BRITA 1) - PREPARO MECÂNICO COM BETONEIRA 400 L. AF_05/2021 | M3 |  |  | 0.01 | 366.91 | 376.5 | 307.15 | 69,35 | 376.5 | 3.07 | 0.69
[12 empty] | MATERIAL | MAO DE OBRA
COMPOSIÇÃO | CP02 | ADMINISTRAÇÃO LOCAL | M2 | 32.45 | 33.63 |  |  | 2.97 | MATERIAL | MAO DE OBRA |  | 0.11 | 2.86 | 2.97
SINAPI | 94295 | MESTRE DE OBRAS COM ENCARGOS COMPLEMENTARES | MÊS | 0.08 | 0.08 | 5e-05 | 13872.93 | 16030.79 | 471.45 | 15.559,34 | 16030.79 | 0.02 | 0.78
SINAPI | 101403 | ENGENHEIRO CIVIL SENIOR COM ENCARGOS COMPLEMENTARES | MÊS | 6.75 | 6.75 | 1e-05 | 26000 | 30127.76 | 364.14 | 29763.32 | 30127.46 | 0 | 0.3
SINAPI | 93565 | ENGENHEIRO CIVIL DE OBRA JUNIOR COM ENCARGOS COMPLEMENTARES | MÊS | 15.72 | 15.72 | 2e-05 | 16748.26 | 19386.32 | 364.44 | 19.021,88 | 19386.32 | 0 | 0.38
SINAPI | 101456 | TÉCNICO DE LABORATÓRIO E CAMPO DE CONSTRUÇÃO COM ENCARGOS COMPLEMENTARES | MÊS | 0.16 | 0.16 | 0.00025 | 5208.35 | 5985.84 | 379.74 | 5606.1 | 5985.84 | 0.09 | 1.4
[12 empty] | MATERIAL | MAO DE OBRA
COMPOSIÇÃO | CP05 | EXECUÇÃO DE IMPRIMAÇÃO COM ASFALTO DILUÍDO CM-30 (EXCLUSIVE ASFALTO DILUÍDO CM-30) | M² | 25.69 | 28.84 |  |  | 3.03 | MATERIAL | MAO DE OBRA |  | 1.02 | 2.01 | 3.03
SINAPI | 88316 | SERVENTE COM ENCARGOS COMPLEMENTARES | H | 25.69 | 28.84 | 0.1206 | 19.09 | 21.3 | 5.35 | 15,95 | 21.3 | 0.64 | 1.92
SINAPI | 83362 | ESPARGIDOR DE ASFALTO PRESSURIZADO, TANQUE 6 M3 COM ISOLAÇÃO TÉRMICA, AQUECIDO COM 2 MAÇARICOS, COM BARRA ESPARGIDORA 3,60 M, MONTADO SOBRE CAMINHÃO TOCO, PBT 14.300 KG, POTÊNCIA 185 CV - CHP DIURNO. AF_08/2015 | CHP | 0 | 0 | 0.0013 | 250.1 | 253.52 | 228.76 | 24,76 | 253.52 | 0.29 | 0.03
SINAPI | 91486 | ESPARGIDOR DE ASFALTO PRESSURIZADO, TANQUE 6 M3 COM ISOLAÇÃO TÉRMICA, AQUECIDO COM 2 MAÇARICOS, COM BARRA ESPARGIDORA 3,60 M, MONTADO SOBRE CAMINHÃO TOCO, PBT 14.300 KG, POTÊNCIA 185 CV - CHI DIURNO. AF_08/2015 | CHI | 0 | 0 | 0.0027 | 55.3 | 58.72 | 33.96 | 24,76 | 58.72 | 0.09 | 0.06
[12 empty] | MATERIAL | MAO DE OBRA
COMPOSIÇÃO | CP06 | EXECUÇÃO DE PINTURA DE LIGAÇÃO COM RR-2C (EXCLUSIVE EMULSÃO RR-2C) | M² | 3.58 | 3.95 |  |  | 0.98 | MATERIAL | MAO DE OBRA |  | 0.61 | 0.37 | 0.98
SINAPI | 5839 | VASSOURA MECÂNICA REBOCÁVEL COM ESCOVA CILÍNDRICA, LARGURA ÚTIL DE VARRIMENTO DE 2,44 M - CHP DIURNO. AF_06/2014 | CHP | 0.4 | 0.4 | 0.002 | 11.54 | 11.54 | 11.54 | 0,00 | 11.54 | 0.02 | 0
SINAPI | 5841 | VASSOURA MECÂNICA REBOCÁVEL COM ESCOVA CILÍNDRICA, LARGURA ÚTIL DE VARRIMENTO DE 2,44 M - CHI DIURNO. AF_06/2014 | CHI | 3.18 | 3.55 | 0.004 | 5.49 | 5.49 | 5.49 | 0,00 | 5.49 | 0.02 | 0
SINAPI | 83362 | ESPARGIDOR DE ASFALTO PRESSURIZADO, TANQUE 6 M3 COM ISOLAÇÃO TÉRMICA, AQUECIDO COM 2 MAÇARICOS, COM BARRA ESPARGIDORA 3,60 M, MONTADO SOBRE CAMINHÃO TOCO, PBT 14.300 KG, POTÊNCIA 185 CV - CHP DIURNO. AF_08/2015 | CHP |  |  | 0.0004 | 250.1 | 253.52 | 228.76 | 24,76 | 253.52 | 0.09 | 0
SINAPI | 88316 | SERVENTE COM ENCARGOS COMPLEMENTARES | H |  |  | 0.0055 | 19.09 | 21.3 | 5.35 | 15,95 | 21.3 | 0.03 | 0.08
SINAPI | 89035 | TRATOR DE PNEUS, POTÊNCIA 85 CV, TRAÇÃO 4X4, PESO COM LASTRO DE 4.675 KG - CHP DIURNO. AF_06/2014 | CHP |  |  | 0.0017 | 137.34 | 141.71 | 110.13 | 31,58 | 141.71 | 0.19 | 0.05
SINAPI | 89036 | TRATOR DE PNEUS, POTÊNCIA 85 CV, TRAÇÃO 4X4, PESO COM LASTRO DE 4.675 KG - CHI DIURNO. AF_06/2014 | CHI |  |  | 0.0038 | 50.36 | 54.73 | 23.15 | 31,58 | 54.73 | 0.09 | 0.12
SINAPI | 91486 | ESPARGIDOR DE ASFALTO PRESSURIZADO, TANQUE 6 M3 COM ISOLAÇÃO TÉRMICA, AQUECIDO COM 2 MAÇARICOS, COM BARRA ESPARGIDORA 3,60 M, MONTADO SOBRE CAMINHÃO TOCO, PBT 14.300 KG, POTÊNCIA 185 CV - CHI DIURNO. AF_08/2015 | CHI |  |  | 0.0051 | 55.3 | 58.72 | 33.96 | 24,76 | 58.72 | 0.17 | 0.12
[12 empty] | MATERIAL | MAO DE OBRA
COMPOSIÇÃO | CP07 | USINAGEM DE CONCRETO ASFÁLTICO COM CAP 50/70, CAMADA DE BINDER, PADRÃO DNIT FAIXA B, EM USINA DE ASFALTO CONTÍNUA DE 80 TON/H (EXCLUSIVE CAP). | T | 15.74 | 17.62 |  |  | 93.55 | MATERIAL | MAO DE OBRA |  | 88.98 | 4.57 | 93.55
SINAPI-I | 4741 | PO DE PEDRA (POSTO PEDREIRA/FORNECEDOR, SEM FRETE) | M3 |  |  | 0.189 | 65.94 | 65.94 | 65.94 | 0 | 65.94 | 12.46 | 0
SINAPI-I | 4720 | PEDRA BRITADA N. 0, OU PEDRISCO (4,8 A 9,5 MM) POSTO PEDREIRA/FORNECEDOR, SEM FRETE | M3 |  |  | 0.052 | 80.6 | 80.6 | 80.6 | 0 | 80.6 | 4.19 | 0
SINAPI-I | 4721 | PEDRA BRITADA N. 1 (9,5 a 19 MM) POSTO PEDREIRA/FORNECEDOR, SEM FRETE | M3 |  |  | 0.103 | 69.81 | 69.81 | 69.81 | 0 | 69.81 | 7.19 | 0
SINAPI | 5940 | PÁ CARREGADEIRA SOBRE RODAS, POTÊNCIA LÍQUIDA 128 HP, CAPACIDADE DA CAÇAMBA 1,7 A 2,8 M3, PESO OPERACIONAL 11632 KG - CHP DIURNO. AF_06/2014 | CHP |  |  | 0.0049 | 188.75 | 192.53 | 165.2 | 27,33 | 192.53 | 0.8 | 0.13
SINAPI | 5942 | PÁ CARREGADEIRA SOBRE RODAS, POTÊNCIA LÍQUIDA 128 HP, CAPACIDADE DA CAÇAMBA 1,7 A 2,8 M3, PESO OPERACIONAL 11632 KG - CHI DIURNO. AF_06/2014 | CHI |  |  | 0.0179 | 72.25 | 76.03 | 48.7 | 27,33 | 76.03 | 0.87 | 0.49
SINAPI | 7030 | TANQUE DE ASFALTO ESTACIONÁRIO COM SERPENTINA, CAPACIDADE 30.000 L - CHP DIURNO. AF_06/2014 | CHP |  |  | 0.0455 | 273.38 | 273.38 | 273.38 | 0,00 | 273.38 | 12.43 | 0
SINAPI | 88316 | SERVENTE COM ENCARGOS COMPLEMENTARES | H |  |  | 0.0455 | 19.09 | 21.3 | 5.35 | 15,95 | 21.3 | 0.24 | 0.73
SINAPI | 90776 | ENCARREGADO GERAL COM ENCARGOS COMPLEMENTARES | H |  |  | 0.0227 | 48.28 | 55.64 | 2.49 | 53,15 | 55.64 | 0.05 | 1.21
SINAPI | 93433 | USINA DE MISTURA ASFÁLTICA À QUENTE, TIPO CONTRA FLUXO, PROD 40 A 80 TON/HORA - CHP DIURNO. AF_03/2016 | CHP | 8.56 | 9.61 | 0.0176 | 2608.61 | 2620.88 | 2532.24 | 88,64 | 2620.88 | 44.56 | 1.56
SINAPI | 93434 | USINA DE MISTURA ASFÁLTICA À QUENTE, TIPO CONTRA FLUXO, PROD 40 A 80 TON/HORA - CHI DIURNO. AF_03/2016 | CHI | 7.18 | 8.01 | 0.0051 | 247.88 | 260.15 | 171.51 | 88,64 | 260.15 | 0.87 | 0.45
SINAPI | 95872 | GRUPO GERADOR COM CARENAGEM, MOTOR DIESEL POTÊNCIA STANDART ENTRE 250 E 260 KVA - CHP DIURNO. AF_12/2016 | CHP | 8.56 | 9.61 | 0.0176 | 299.84 | 299.84 | 299.84 | 0,00 | 299.84 | 5.27 | 0
SINAPI | 95873 | GRUPO GERADOR COM CARENAGEM, MOTOR DIESEL POTÊNCIA STANDART ENTRE 250 E 260 KVA - CHI DIURNO. AF_12/2016 | CHI | 7.18 | 8.01 | 0.0051 | 11.69 | 11.69 | 11.69 | 0,00 | 11.69 | 0.05 | 0
[12 empty] | MATERIAL | MAO DE OBRA
COMPOSIÇÃO | CP08 | EXECUÇÃO DE PAVIMENTO COM APLICAÇÃO DE CONCRETO ASFÁLTICO, CAMADA DE BINDER - EXCLUSIVE CARGA, TRANSPORTE E MASSA ASFÁLTICA. | T | 19.68 | 22.04 |  |  | 136.02 | MATERIAL | MAO DE OBRA |  | 119.94 | 16.08 | 136.02
COMPOSIÇÃO | CP07 | USINAGEM DE CONCRETO ASFÁLTICO COM CAP 50/70, CAMADA DE BINDER, PADRÃO DNIT FAIXA B, EM USINA DE ASFALTO CONTÍNUA DE 80 TON/H EXCLUSIVE CAP). | T |  |  | 1.0645 | 92.92 | 93.55 | 88.98 | 4.57 | 93.55 | 94.71 | 4.86
SINAPI | 5835 | VIBROACABADORA DE ASFALTO SOBRE ESTEIRAS, LARGURA DE PAVIMENTAÇÃO 1,90 M A 5,30 M, POTÊNCIA 105 HP CAPACIDADE 450 T/H - CHP DIURNO. AF_11/2014 | CHP |  |  | 0.013792 | 395.38 | 399.39 | 370.44 | 28,95 | 399.39 | 5.1 | 0.39
SINAPI | 5837 | VIBROACABADORA DE ASFALTO SOBRE ESTEIRAS, LARGURA DE PAVIMENTAÇÃO 1,90 M A 5,30 M, POTÊNCIA 105 HP CAPACIDADE 450 T/H - CHI DIURNO. AF_11/2014 | CHI |  |  | 0.02825 | 145.71 | 149.72 | 120.77 | 28,95 | 149.72 | 3.41 | 0.81
SINAPI | 88314 | RASTELEIRO COM ENCARGOS COMPLEMENTARES | H |  |  | 0.33633 | 21.14 | 23.84 | 4.34 | 19,50 | 23.84 | 1.45 | 6.55
SINAPI | 91386 | CAMINHÃO BASCULANTE 10 M3, TRUCADO CABINE SIMPLES, PESO BRUTO TOTAL 23.000 KG, CARGA ÚTIL MÁXIMA 15.935 KG, DISTÂNCIA ENTRE EIXOS 4,80 M, POTÊNCIA 230 CV INCLUSIVE CAÇAMBA METÁLICA - CHP DIURNO. AF_06/2014 | CHP |  |  | 0.013792 | 248.2 | 251.43 | 228.08 | 23,35 | 251.43 | 3.14 | 0.32
SINAPI | 95631 | ROLO COMPACTADOR VIBRATORIO TANDEM, ACO LISO, POTENCIA 125 HP, PESO SEM/COM LASTRO 10,20/11,65 T, LARGURA DE TRABALHO 1,73 M - CHP DIURNO. AF_11/2016 | CHP |  |  | 0.023958 | 215.56 | 218.54 | 197 | 21,54 | 218.54 | 4.71 | 0.52
SINAPI | 95632 | ROLO COMPACTADOR VIBRATORIO TANDEM, ACO LISO, POTENCIA 125 HP, PESO SEM/COM LASTRO 10,20/11,65 T, LARGURA DE TRABALHO 1,73 M - CHI DIURNO. AF_11/2016 | CHI |  |  | 0.018083 | 71.18 | 74.16 | 52.62 | 21,54 | 74.16 | 0.95 | 0.39
SINAPI | 96155 | TRATOR DE PNEUS COM POTÊNCIA DE 85 CV, TRAÇÃO 4X4, COM VASSOURA MECÂNICA ACOPLADA - CHI DIURNO. AF_02/2017 | CHI |  |  | 0.027833 | 55.61 | 59.98 | 28.4 | 31,58 | 59.98 | 0.79 | 0.88
SINAPI | 96157 | TRATOR DE PNEUS COM POTÊNCIA DE 85 CV, TRAÇÃO 4X4, COM VASSOURA MECÂNICA ACOPLADA - CHP DIURNO. AF_03/2017 | CHP |  |  | 0.014208 | 147.63 | 152 | 120.42 | 31,58 | 152 | 1.71 | 0.45
SINAPI | 96463 | ROLO COMPACTADOR DE PNEUS, ESTATICO, PRESSAO VARIAVEL, POTENCIA 110 HP, PESO SEM/COM LASTRO 10,8/27 T, LARGURA DE ROLAGEM 2,30 M - CHP DIURNO. AF_06/2017 | CHP |  |  | 0.012458 | 200.6 | 203.58 | 182.04 | 21,54 | 203.58 | 2.26 | 0.27
SINAPI | 96464 | ROLO COMPACTADOR DE PNEUS, ESTATICO, PRESSAO VARIAVEL, POTENCIA 110 HP, PESO SEM/COM LASTRO 10,8/27 T, LARGURA DE ROLAGEM 2,30 M - CHI DIURNO. AF_06/2017 | CHI |  |  | 0.029583 | 76.45 | 79.43 | 57.89 | 21,54 | 79.43 | 1.71 | 0.64
[12 empty] | MATERIAL | MAO DE OBRA
COMPOSIÇÃO | CP09 | USINAGEM DE CONCRETO ASFÁLTICO COM CAP 50/70, PARA CAMADA DE ROLAMENTO, PADRÃO DNIT FAIXA C, EM USINA DE ASFALTO CONTÍNUA DE 80 TON/H (EXCLUSIVE CAP). | T | 90.3 | 90.3 |  |  | 94.05 | MATERIAL | MAO DE OBRA |  | 89.49 | 4.56 | 94.05
SINAPI-I | 4741 | PO DE PEDRA (POSTO PEDREIRA/FORNECEDOR, SEM FRETE) | M3 | 90.3 | 90.3 | 0.21 | 65.94 | 65.94 | 65.94 | 0 | 65.94 | 13.84 | 0
SINAPI-I | 4720 | PEDRA BRITADA N. 0, OU PEDRISCO (4,8 A 9,5 MM) POSTO PEDREIRA/FORNECEDOR, SEM FRETE | M3 | 90.3 | 90.3 | 0.07 | 80.6 | 80.6 | 80.6 | 0 | 80.6 | 5.64 | 0
SINAPI-I | 4721 | PEDRA BRITADA N. 1 (9,5 a 19 MM) POSTO PEDREIRA/FORNECEDOR, SEM FRETE | M3 | 90.3 | 90.3 | 0.07 | 69.81 | 69.81 | 69.81 | 0 | 69.81 | 4.88 | 0
SINAPI | 5940 | PÁ CARREGADEIRA SOBRE RODAS, POTÊNCIA LÍQUIDA 128 HP, CAPACIDADE DA CAÇAMBA 1,7 A 2,8 M3, PESO OPERACIONAL 11632 KG - CHP DIURNO. AF_06/2014 | CHP | 90.3 | 90.3 | 0.0048 | 188.75 | 192.53 | 165.2 | 27,33 | 192.53 | 0.79 | 0.13
SINAPI | 5942 | PÁ CARREGADEIRA SOBRE RODAS, POTÊNCIA LÍQUIDA 128 HP, CAPACIDADE DA CAÇAMBA 1,7 A 2,8 M3, PESO OPERACIONAL 11632 KG - CHI DIURNO. AF_06/2014 | CHI | 90.3 | 90.3 | 0.0179 | 72.25 | 76.03 | 48.7 | 27,33 | 76.03 | 0.87 | 0.48
SINAPI | 7030 | TANQUE DE ASFALTO ESTACIONÁRIO COM SERPENTINA, CAPACIDADE 30.000 L - CHP DIURNO. AF_06/2014 | CHP | 90.3 | 90.3 | 0.0455 | 273.38 | 273.38 | 273.38 | 0,00 | 273.38 | 12.43 | 0
SINAPI | 88316 | SERVENTE COM ENCARGOS COMPLEMENTARES | H | 90.3 | 90.3 | 0.0455 | 19.09 | 21.3 | 5.35 | 15,95 | 21.3 | 0.24 | 0.73
SINAPI | 90776 | ENCARREGADO GERAL COM ENCARGOS COMPLEMENTARES | H | 90.3 | 90.3 | 0.0227 | 48.28 | 55.64 | 2.49 | 53,15 | 55.64 | 0.05 | 1.21
SINAPI | 93433 | USINA DE MISTURA ASFÁLTICA À QUENTE, TIPO CONTRA FLUXO, PROD 40 A 80 TON/HORA - CHP DIURNO. AF_03/2016 | CHP | 90.3 | 90.3 | 0.0176 | 2608.61 | 2620.88 | 2532.24 | 88,64 | 2620.88 | 44.56 | 1.56
SINAPI | 93434 | USINA DE MISTURA ASFÁLTICA À QUENTE, TIPO CONTRA FLUXO, PROD 40 A 80 TON/HORA - CHI DIURNO. AF_03/2016 | CHI | 90.3 | 90.3 | 0.0051 | 247.88 | 260.15 | 171.51 | 88,64 | 260.15 | 0.87 | 0.45
SINAPI | 95872 | GRUPO GERADOR COM CARENAGEM, MOTOR DIESEL POTÊNCIA STANDART ENTRE 250 E 260 KVA - CHP DIURNO. AF_12/2016 | CHP | 90.3 | 90.3 | 0.0176 | 299.84 | 299.84 | 299.84 | 0,00 | 299.84 | 5.27 | 0
SINAPI | 95873 | GRUPO GERADOR COM CARENAGEM, MOTOR DIESEL POTÊNCIA STANDART ENTRE 250 E 260 KVA - CHI DIURNO. AF_12/2016 | CHI | 90.3 | 90.3 | 0.0051 | 11.69 | 11.69 | 11.69 | 0,00 | 11.69 | 0.05 | 0
[12 empty] | MATERIAL | MAO DE OBRA
COMPOSIÇÃO | CP10 | EXECUÇÃO DE PAVIMENTO COM APLICAÇÃO DE CONCRETO ASFÁLTICO, CAMADA DE ROLAMENTO - EXCLUSIVE CARGA, TRANSPORTE E MASSA ASFÁLTICA. | T | 329 | 329 |  |  | 150.67 | MATERIAL | MAO DE OBRA |  | 130.14 | 20.53 | 150.67
COMPOSIÇÃO | CP09 | USINAGEM DE CONCRETO ASFÁLTICO COM CAP 50/70, PARA CAMADA DE ROLAMENTO, PADRÃO DNIT FAIXA C, EM USINA DE ASFALTO CONTÍNUA DE 80 TON/H (EXCLUSIVE CAP). | Y | 90.3 | 90.3 | 1.0645 | 93.42 | 94.05 | 89.49 | 4.56 | 94.05 | 95.26 | 4.85
SINAPI | 5835 | VIBROACABADORA DE ASFALTO SOBRE ESTEIRAS, LARGURA DE PAVIMENTAÇÃO 1,90 M A 5,30 M, POTÊNCIA 105 HP CAPACIDADE 450 T/H - CHP DIURNO. AF_11/2014 | CHP | 90.3 | 90.3 | 0.019333 | 395.38 | 399.39 | 370.44 | 28,95 | 399.39 | 7.16 | 0.56
SINAPI | 5837 | VIBROACABADORA DE ASFALTO SOBRE ESTEIRAS, LARGURA DE PAVIMENTAÇÃO 1,90 M A 5,30 M, POTÊNCIA 105 HP CAPACIDADE 450 T/H - CHI DIURNO. AF_11/2014 | CHI | 90.3 | 90.3 | 0.039542 | 145.71 | 149.72 | 120.77 | 28,95 | 149.72 | 4.78 | 1.14
SINAPI | 88314 | RASTELEIRO COM ENCARGOS COMPLEMENTARES | H | 90.3 | 90.3 | 0.47087 | 21.14 | 23.84 | 4.34 | 19,50 | 23.84 | 2.04 | 9.18
SINAPI | 91386 | CAMINHÃO BASCULANTE 10 M3, TRUCADO CABINE SIMPLES, PESO BRUTO TOTAL 23.000 KG, CARGA ÚTIL MÁXIMA 15.935 KG, DISTÂNCIA ENTRE EIXOS 4,80 M, POTÊNCIA 230 CV INCLUSIVE CAÇAMBA METÁLICA - CHP DIURNO. AF_06/2014 | CHP | 90.3 | 90.3 | 0.019333 | 248.2 | 251.43 | 228.08 | 23,35 | 251.43 | 4.41 | 0.45
SINAPI | 95631 | ROLO COMPACTADOR VIBRATORIO TANDEM, ACO LISO, POTENCIA 125 HP, PESO SEM/COM LASTRO 10,20/11,65 T, LARGURA DE TRABALHO 1,73 M - CHP DIURNO. AF_11/2016 | CHP | 90.3 | 90.3 | 0.033542 | 215.56 | 218.54 | 197 | 21,54 | 218.54 | 6.61 | 0.72
SINAPI | 95632 | ROLO COMPACTADOR VIBRATORIO TANDEM, ACO LISO, POTENCIA 125 HP, PESO SEM/COM LASTRO 10,20/11,65 T, LARGURA DE TRABALHO 1,73 M - CHI DIURNO. AF_11/2016 | CHI | 90.3 | 90.3 | 0.025292 | 71.18 | 74.16 | 52.62 | 21,54 | 74.16 | 1.33 | 0.54
SINAPI | 96155 | TRATOR DE PNEUS COM POTÊNCIA DE 85 CV, TRAÇÃO 4X4, COM VASSOURA MECÂNICA ACOPLADA - CHI DIURNO. AF_02/2017 | CHI | 90.3 | 90.3 | 0.044625 | 55.61 | 59.98 | 28.4 | 31,58 | 59.98 | 1.27 | 1.4
SINAPI | 96157 | TRATOR DE PNEUS COM POTÊNCIA DE 85 CV, TRAÇÃO 4X4, COM VASSOURA MECÂNICA ACOPLADA - CHP DIURNO. AF_03/2017 | CHP | 90.3 | 90.3 | 0.014208 | 147.63 | 152 | 120.42 | 31,58 | 152 | 1.71 | 0.44
SINAPI | 96463 | ROLO COMPACTADOR DE PNEUS, ESTATICO, PRESSAO VARIAVEL, POTENCIA 110 HP, PESO SEM/COM LASTRO 10,8/27 T, LARGURA DE ROLAGEM 2,30 M - CHP DIURNO. AF_06/2017 | CHP | 90.3 | 90.3 | 0.017458 | 200.6 | 203.58 | 182.04 | 21,54 | 203.58 | 3.18 | 0.37
SINAPI | 96464 | ROLO COMPACTADOR DE PNEUS, ESTATICO, PRESSAO VARIAVEL, POTENCIA 110 HP, PESO SEM/COM LASTRO 10,8/27 T, LARGURA DE ROLAGEM 2,30 M - CHI DIURNO. AF_06/2017 | CHI | 90.3 | 90.3 | 0.04125 | 76.45 | 79.43 | 57.89 | 21,54 | 79.43 | 2.39 | 0.88
[12 empty] | MATERIAL | MAO DE OBRA
COMPOSIÇÃO | CP11 | ONDULAÇÃO TRANSVERSAL DO TIPO A, COM 8 CM DE ALTURA, 3,70 M DE COMPRIMENTO E 8,00 M DE LARGURA, COM MARCAS OBLÍQUAS PINTADAS NA COR AMARELA COM LARGURA DE 30 CM E ESPAÇAMENTO DE 30 CM | UNIDADE | 124.4 | 124.4 |  |  | 2356.54 | MATERIAL | MAO DE OBRA |  | 2094.01 | 262.53 | 2356.54
COMPOSIÇÃO | CP09 | USINAGEM DE CONCRETO ASFÁLTICO COM CAP 50/70, PARA CAMADA DE ROLAMENTO, PADRÃO DNIT FAIXA C, EM USINA DE ASFALTO CONTÍNUA DE 80 TON/H (EXCLUSIVE CAP). | T | 90.3 | 90.3 | 3.7 | 93.42 | 94.05 | 89.49 | 4.56 | 94.05 | 331.11 | 16.87
COMPOSIÇÃO | CP10 | EXECUÇÃO DE PAVIMENTO COM APLICAÇÃO DE CONCRETO ASFÁLTICO, CAMADA DE ROLAMENTO - EXCLUSIVE CARGA, TRANSPORTE E MASSA ASFÁLTICA. | T | 90.3 | 90.3 | 3.939 | 147.83 | 150.67 | 130.14 | 20.53 | 150.67 | 512.62 | 80.86
COTAÇÃO | 3 | CIMENTO ASFÁLTICO CAP 50/70 (ACRESCIDO DE ICMS) | T | 90.3 | 90.3 | 0.217 | 4105.77 | 4105.77 | 4105.77 | 0 | 4105.77 | 890.95 | 0
SINAPI | 102330 | TRANSPORTE COM CAMINHÃO TANQUE DE TRANSPORTE DE MATERIAL ASFÁLTICO DE 30000 L, EM VIA URBANA PAVIMENTADA, DMT ATÉ 30KM (UNIDADE: TXKM). AF_07/2020 | TXKM | 90.3 | 90.3 | 6.51 | 1.36 | 1.38 | 1.26 | 0,12 | 1.38 | 8.2 | 0.78
SINAPI | 102331 | TRANSPORTE COM CAMINHÃO TANQUE DE TRANSPORTE DE MATERIAL ASFÁLTICO DE 30000 L, EM VIA URBANA PAVIMENTADA, ADICIONAL PARA DMT EXCEDENTE A 30 KM (UNIDADE: TXKM). AF_07/2020 | TXKM | 90.3 | 90.3 | 80.29 | 0.53 | 0.54 | 0.5 | 0,04 | 0.54 | 40.14 | 3.21
SINAPI | 95878 | TRANSPORTE COM CAMINHÃO BASCULANTE DE 10 M³, EM VIA URBANA PAVIMENTADA, DMT ATÉ 30 KM (UNIDADE: TXKM). AF_07/2020 | TXKM | 90.3 | 90.3 | 87.446 | 1.51 | 1.54 | 1.35 | 0,19 | 1.54 | 118.05 | 16.61
SINAPI-I | 5318 | DILUENTE AGUARRAS | L | 90.3 | 90.3 | 0.311 | 23.98 | 23.98 | 23.98 | 0 | 23.98 | 7.45 | 0
SINAPI-I | 7343 | TINTA ACRILICA A BASE DE SOLVENTE, PARA SINALIZACAO HORIZONTAL VIARIA (NBR 11862) | L | 90.3 | 90.3 | 6.32 | 13.6 | 13.6 | 13.6 | 0 | 13.6 | 85.95 | 0
SINAPI-I | 12815 | FITA CREPE ROLO DE 25 MM X 50 M | UNIDADE | 90.3 | 90.3 | 0.178 | 10.1 | 10.1 | 10.1 | 0 | 10.1 | 1.79 | 0
SINAPI-I | 44477 | MICROESFERAS DE VIDRO PARA SINALIZACAO HORIZONTAL VIARIA, TIPO II-A (DROP-ON) - NBR 16184 | KG | 90.3 | 90.3 | 3.7 | 9.16 | 9.16 | 9.16 | 0 | 9.16 | 33.89 | 0
SINAPI-I | 44478 | MICROESFERAS DE VIDRO PARA SINALIZACAO HORIZONTAL VIARIA, TIPO I-B (PREMIX) - NBR 16184 | KG | 90.3 | 90.3 | 1.628 | 9.16 | 9.16 | 9.16 | 0 | 9.16 | 14.91 | 0
SINAPI | 88310 | PINTOR COM ENCARGOS COMPLEMENTARES | H | 90.3 | 90.3 | 5.387 | 24.23 | 27.02 | 6.87 | 20,15 | 27.02 | 37 | 108.55
SINAPI | 88316 | SERVENTE COM ENCARGOS COMPLEMENTARES | H | 90.3 | 90.3 | 2.235 | 19.09 | 21.3 | 5.35 | 15,95 | 21.3 | 11.95 | 35.65
[12 empty] | MATERIAL | MAO DE OBRA
COMPOSIÇÃO | CP12 | FAIXA DE TRAVESSIA ELEVADA DE PEDESTRES, COM 10 CM DE ALTURA, LARGURA DE 8,00 M, RAMPA DE 2,00 M E PLATAFORMA DE 5,00 M, COM PINTURA REFLETIVA NA COR BRANCA DAS FAIXAS DE RETENÇÃO, FAIXA ZEBRADA E TRIÂNGULOS NA RAMPA | UNIDADE | 49.27 | 50.32 |  |  | 8066.2 | MATERIAL | MAO DE OBRA |  | 7434.53 | 631.67 | 8066.2
COMPOSIÇÃO | CP09 | USINAGEM DE CONCRETO ASFÁLTICO COM CAP 50/70, PARA CAMADA DE ROLAMENTO, PADRÃO DNIT FAIXA C, EM USINA DE ASFALTO CONTÍNUA DE 80 TON/H (EXCLUSIVE CAP). | T | 40.81 | 40.81 | 14 | 93.42 | 94.05 | 89.49 | 4.56 | 94.05 | 1252.86 | 63.84
COMPOSIÇÃO | CP10 | EXECUÇÃO DE PAVIMENTO COM APLICAÇÃO DE CONCRETO ASFÁLTICO, CAMADA DE ROLAMENTO - EXCLUSIVE CARGA, TRANSPORTE E MASSA ASFÁLTICA. | T | 6.68 | 7.52 | 14.903 | 147.83 | 150.67 | 130.14 | 20.53 | 150.67 | 1939.47 | 305.95
COTAÇÃO | 3 | CIMENTO ASFÁLTICO CAP 50/70 (ACRESCIDO DE ICMS) | T | 90.3 | 90.3 | 0.82 | 4105.77 | 4105.77 | 4105.77 | 0 | 4105.77 | 3366.73 | 0
SINAPI | 102330 | TRANSPORTE COM CAMINHÃO TANQUE DE TRANSPORTE DE MATERIAL ASFÁLTICO DE 30000 L, EM VIA URBANA PAVIMENTADA, DMT ATÉ 30KM (UNIDADE: TXKM). AF_07/2020 | TXKM | 90.3 | 90.3 | 24.6 | 1.36 | 1.38 | 1.26 | 0,12 | 1.38 | 30.99 | 2.95
SINAPI | 102331 | TRANSPORTE COM CAMINHÃO TANQUE DE TRANSPORTE DE MATERIAL ASFÁLTICO DE 30000 L, EM VIA URBANA PAVIMENTADA, ADICIONAL PARA DMT EXCEDENTE A 30 KM (UNIDADE: TXKM). AF_07/2020 | TXKM | 90.3 | 90.3 | 303.4 | 0.53 | 0.54 | 0.5 | 0,04 | 0.54 | 151.7 | 12.13
SINAPI | 95878 | TRANSPORTE COM CAMINHÃO BASCULANTE DE 10 M³, EM VIA URBANA PAVIMENTADA, DMT ATÉ 30 KM (UNIDADE: TXKM). AF_07/2020 | TXKM | 90.3 | 90.3 | 330.847 | 1.51 | 1.54 | 1.35 | 0,19 | 1.54 | 446.64 | 62.86
SINAPI-I | 5318 | DILUENTE AGUARRAS | L | 90.3 | 90.3 | 0.396 | 23.98 | 23.98 | 23.98 | 0 | 23.98 | 9.49 | 0
SINAPI-I | 7343 | TINTA ACRILICA A BASE DE SOLVENTE, PARA SINALIZACAO HORIZONTAL VIARIA (NBR 11862) | L | 90.3 | 90.3 | 8.062 | 13.6 | 13.6 | 13.6 | 0 | 13.6 | 109.64 | 0
SINAPI-I | 12815 | FITA CREPE ROLO DE 25 MM X 50 M | UNIDADE | 90.3 | 90.3 | 0.227 | 10.1 | 10.1 | 10.1 | 0 | 10.1 | 2.29 | 0
SINAPI-I | 44477 | MICROESFERAS DE VIDRO PARA SINALIZACAO HORIZONTAL VIARIA, TIPO II-A (DROP-ON) - NBR 16184 | KG | 90.3 | 90.3 | 4.72 | 9.16 | 9.16 | 9.16 | 0 | 9.16 | 43.23 | 0
SINAPI-I | 44478 | MICROESFERAS DE VIDRO PARA SINALIZACAO HORIZONTAL VIARIA, TIPO I-B (PREMIX) - NBR 16184 | KG | 90.3 | 90.3 | 2.077 | 9.16 | 9.16 | 9.16 | 0 | 9.16 | 19.03 | 0
SINAPI | 88310 | PINTOR COM ENCARGOS COMPLEMENTARES | H | 90.3 | 90.3 | 6.872 | 24.23 | 27.02 | 6.87 | 20,15 | 27.02 | 47.21 | 138.47
SINAPI | 88316 | SERVENTE COM ENCARGOS COMPLEMENTARES | H | 90.3 | 90.3 | 2.851 | 19.09 | 21.3 | 5.35 | 15,95 | 21.3 | 15.25 | 45.47
[12 empty] | MATERIAL | MAO DE OBRA
COMPOSIÇÃO | CP13 | CONFECÇÃO E INSTALAÇÃO DE PLACA R-19, DIÂMETRO DE 50 CM, EM CHAPA DE AÇO COM PINTURA REFLETIVA E SUPORTE DE TUBO GALVANIZADO, FIXO EM BASE DE CONCRETO 20 X 20 X 40 CM ENTERRADA A 60 CM DE PROFUNDIDADE | UNIDADE | 49.27 | 50.32 |  |  | 428.55 | MATERIAL | MAO DE OBRA |  | 425.64 | 2.91 | 428.55
SINAPI-I | 34723 | PLACA DE SINALIZACAO EM CHAPA DE ACO NUM 16 COM PINTURA REFLETIVA | M2 | 40.81 | 40.81 | 0.196 | 693 | 693 | 693 | 0 | 693 | 135.82 | 0
SINAPI-I | 7696 | TUBO ACO GALVANIZADO COM COSTURA, CLASSE MEDIA, DN 2", E = *3,65* MM, PESO *5,10* KG/M (NBR 5580) | M | 6.68 | 7.52 | 3.5 | 75.35 | 75.35 | 75.35 | 0 | 75.35 | 263.72 | 0
SINAPI-I | 4343 | PARAFUSO FRANCES ZINCADO, DIAMETRO 1/2", COMPRIMENTO 4", COM PORCA E ARRUELA | UNIDADE | 1.78 | 1.99 | 2 | 4.94 | 4.94 | 4.94 | 0 | 4.94 | 9.88 | 0
SINAPI | 93358 | ESCAVAÇÃO MANUAL DE VALA COM PROFUNDIDADE MENOR OU IGUAL A 1,30 M. AF_02/2021 | M3 | 40.81 | 40.81 | 0.024 | 75.52 | 84.26 | 21.14 | 63,12 | 84.26 | 0.5 | 1.51
SINAPI | 94963 | CONCRETO FCK = 15MPA, TRAÇO 1:3,4:3,5 (EM MASSA SECA DE CIMENTO/ AREIA MÉDIA/ BRITA 1) - PREPARO MECÂNICO COM BETONEIRA 400 L. AF_05/2021 | M3 | 6.68 | 7.52 | 0.016 | 415.18 | 424.7 | 355.84 | 68,86 | 424.7 | 5.69 | 1.1
SINAPI | 96995 | REATERRO MANUAL APILOADO COM SOQUETE. AF_10/2017 | M3 | 1.78 | 1.99 | 0.008 | 45.78 | 51.09 | 12.81 | 38,28 | 51.09 | 0.1 | 0.3
SINAPI-I | 4750 | PEDREIRO (HORISTA) | H | 1.78 | 1.99 | 0.5 | 17.1 | 19.85 | 19.85 | 0 | 19.85 | 9.93 | 0
[12 empty] | MATERIAL | MAO DE OBRA
COMPOSIÇÃO | CP14 | CONFECÇÃO E INSTALAÇÃO DE PLACA A-18, LADO DE 45 CM, EM CHAPA DE AÇO COM PINTURA REFLETIVA E SUPORTE DE TUBO GALVANIZADO, FIXO EM BASE DE CONCRETO 20 X 20 X 40 CM ENTERRADA A 60 CM DE PROFUNDIDADE | UNIDADE | 464.85 | 470.32 |  |  | 433.06 | MATERIAL | MAO DE OBRA |  | 430.15 | 2.91 | 433.06
SINAPI-I | 34723 | PLACA DE SINALIZACAO EM CHAPA DE ACO NUM 16 COM PINTURA REFLETIVA | M2 | 23.04 | 23.04 | 0.2025 | 693 | 693 | 693 | 0 | 693 | 140.33 | 0
SINAPI-I | 7696 | TUBO ACO GALVANIZADO COM COSTURA, CLASSE MEDIA, DN 2", E = *3,65* MM, PESO *5,10* KG/M (NBR 5580) | M | 395.59 | 395.59 | 3.5 | 75.35 | 75.35 | 75.35 | 0 | 75.35 | 263.72 | 0
SINAPI-I | 4343 | PARAFUSO FRANCES ZINCADO, DIAMETRO 1/2", COMPRIMENTO 4", COM PORCA E ARRUELA | UNIDADE | 7.18 | 8.01 | 2 | 4.94 | 4.94 | 4.94 | 0 | 4.94 | 9.88 | 0
SINAPI | 93358 | ESCAVAÇÃO MANUAL DE VALA COM PROFUNDIDADE MENOR OU IGUAL A 1,30 M. AF_02/2021 | M3 | 39.04 | 43.68 | 0.024 | 75.52 | 84.26 | 21.14 | 63,12 | 84.26 | 0.5 | 1.51
SINAPI | 94963 | CONCRETO FCK = 15MPA, TRAÇO 1:3,4:3,5 (EM MASSA SECA DE CIMENTO/ AREIA MÉDIA/ BRITA 1) - PREPARO MECÂNICO COM BETONEIRA 400 L. AF_05/2021 | M3 |  |  | 0.016 | 415.18 | 424.7 | 355.84 | 68,86 | 424.7 | 5.69 | 1.1
SINAPI | 96995 | REATERRO MANUAL APILOADO COM SOQUETE. AF_10/2017 | M3 |  |  | 0.008 | 45.78 | 51.09 | 12.81 | 38,28 | 51.09 | 0.1 | 0.3
SINAPI-I | 4750 | PEDREIRO (HORISTA) | H |  |  | 0.5 | 17.1 | 19.85 | 19.85 | 0 | 19.85 | 9.93 | 0
COMPOSIÇÃO | CP15 | CONFECÇÃO E INSTALAÇÃO DE PLACA A-18 COM SETA DE POSIÇÃO, LADO DE 45 CM, EM CHAPA DE AÇO COM PINTURA REFLETIVA E SUPORTE DE TUBO GALVANIZADO, FIXO EM BASE DE CONCRETO 20 X 20 X 40 CM ENTERRADA A 60 CM DE PROFUNDIDADE | UNIDADE | 464.85 | 470.32 |  |  | 433.06 | MATERIAL | MAO DE OBRA |  | 430.15 | 2.91 | 433.06
SINAPI-I | 34723 | PLACA DE SINALIZACAO EM CHAPA DE ACO NUM 16 COM PINTURA REFLETIVA | M2 | 23.04 | 23.04 | 0.2025 | 693 | 693 | 693 | 0 | 693 | 140.33 | 0
SINAPI-I | 7696 | TUBO ACO GALVANIZADO COM COSTURA, CLASSE MEDIA, DN 2", E = *3,65* MM, PESO *5,10* KG/M (NBR 5580) | M | 395.59 | 395.59 | 3.5 | 75.35 | 75.35 | 75.35 | 0 | 75.35 | 263.72 | 0
SINAPI-I | 4343 | PARAFUSO FRANCES ZINCADO, DIAMETRO 1/2", COMPRIMENTO 4", COM PORCA E ARRUELA | UNIDADE | 7.18 | 8.01 | 2 | 4.94 | 4.94 | 4.94 | 0 | 4.94 | 9.88 | 0
SINAPI | 93358 | ESCAVAÇÃO MANUAL DE VALA COM PROFUNDIDADE MENOR OU IGUAL A 1,30 M. AF_02/2021 | M3 | 39.04 | 43.68 | 0.024 | 75.52 | 84.26 | 21.14 | 63,12 | 84.26 | 0.5 | 1.51
SINAPI | 94963 | CONCRETO FCK = 15MPA, TRAÇO 1:3,4:3,5 (EM MASSA SECA DE CIMENTO/ AREIA MÉDIA/ BRITA 1) - PREPARO MECÂNICO COM BETONEIRA 400 L. AF_05/2021 | M3 |  |  | 0.016 | 415.18 | 424.7 | 355.84 | 68,86 | 424.7 | 5.69 | 1.1
SINAPI | 96995 | REATERRO MANUAL APILOADO COM SOQUETE. AF_10/2017 | M3 |  |  | 0.008 | 45.78 | 51.09 | 12.81 | 38,28 | 51.09 | 0.1 | 0.3
SINAPI-I | 4750 | PEDREIRO (HORISTA) | H |  |  | 0.5 | 17.1 | 19.85 | 19.85 | 0 | 19.85 | 9.93 | 0
COMPOSIÇÃO | CP16 | CONFECÇÃO E INSTALAÇÃO DE PLACA R-1, OCTAGONAL COM LADO DE 25 CM, EM CHAPA DE AÇO COM PINTURA REFLETIVA E SUPORTE DE TUBO GALVANIZADO, FIXO EM BASE DE CONCRETO 20 X 20 X 40 CM ENTERRADA A 60 CM DE PROFUNDIDADE | UNIDADE | 464.85 | 470.32 |  |  | 502.01 | MATERIAL | MAO DE OBRA |  | 499.1 | 2.91 | 502.01
SINAPI-I | 34723 | PLACA DE SINALIZACAO EM CHAPA DE ACO NUM 16 COM PINTURA REFLETIVA | M2 | 23.04 | 23.04 | 0.302 | 693 | 693 | 693 | 0 | 693 | 209.28 | 0
SINAPI-I | 7696 | TUBO ACO GALVANIZADO COM COSTURA, CLASSE MEDIA, DN 2", E = *3,65* MM, PESO *5,10* KG/M (NBR 5580) | M | 395.59 | 395.59 | 3.5 | 75.35 | 75.35 | 75.35 | 0 | 75.35 | 263.72 | 0
SINAPI-I | 4343 | PARAFUSO FRANCES ZINCADO, DIAMETRO 1/2", COMPRIMENTO 4", COM PORCA E ARRUELA | UNIDADE | 7.18 | 8.01 | 2 | 4.94 | 4.94 | 4.94 | 0 | 4.94 | 9.88 | 0
SINAPI | 93358 | ESCAVAÇÃO MANUAL DE VALA COM PROFUNDIDADE MENOR OU IGUAL A 1,30 M. AF_02/2021 | M3 | 39.04 | 43.68 | 0.024 | 75.52 | 84.26 | 21.14 | 63,12 | 84.26 | 0.5 | 1.51
SINAPI | 94963 | CONCRETO FCK = 15MPA, TRAÇO 1:3,4:3,5 (EM MASSA SECA DE CIMENTO/ AREIA MÉDIA/ BRITA 1) - PREPARO MECÂNICO COM BETONEIRA 400 L. AF_05/2021 | M3 |  |  | 0.016 | 415.18 | 424.7 | 355.84 | 68,86 | 424.7 | 5.69 | 1.1
SINAPI | 96995 | REATERRO MANUAL APILOADO COM SOQUETE. AF_10/2017 | M3 |  |  | 0.008 | 45.78 | 51.09 | 12.81 | 38,28 | 51.09 | 0.1 | 0.3
SINAPI-I | 4750 | PEDREIRO (HORISTA) | H |  |  | 0.5 | 17.1 | 19.85 | 19.85 | 0 | 19.85 | 9.93 | 0
COMPOSIÇÃO | CP17 | PINTURA DE BORDO VIÁRIO SOBRE ASFALTO COM TINTA RETRORREFLETIVA A BASE DE RESINA ACRÍLICA COM MICROESFERAS DE VIDRO, APLICAÇÃO MECÂNICA COM DEMARCADORA AUTOPROPELIDA. (BASEADO SINAPI 102512) | M | 464.85 | 470.32 |  |  | 4.99 | MATERIAL | MAO DE OBRA |  | 3.17 | 1.82 | 4.99
SINAPI-I | 5318 | DILUENTE AGUARRAS | L | 23.04 | 23.04 | 0.002 | 23.98 | 23.98 | 23.98 | 0 | 23.98 | 0.04 | 0
SINAPI-I | 7343 | TINTA ACRILICA A BASE DE SOLVENTE, PARA SINALIZACAO HORIZONTAL VIARIA (NBR 11862) | L | 395.59 | 395.59 | 0.043 | 13.6 | 13.6 | 13.6 | 0 | 13.6 | 0.58 | 0
SINAPI-I | 44477 | MICROESFERAS DE VIDRO PARA SINALIZACAO HORIZONTAL VIARIA, TIPO II-A (DROP-ON) - NBR 16184 | KG | 7.18 | 8.01 | 0.025 | 9.16 | 9.16 | 9.16 | 0 | 9.16 | 0.23 | 0
SINAPI-I | 44478 | MICROESFERAS DE VIDRO PARA SINALIZACAO HORIZONTAL VIARIA, TIPO I-B (PREMIX) - NBR 16184 | KG | 39.04 | 43.68 | 0.011 | 9.16 | 9.16 | 9.16 | 0 | 9.16 | 0.1 | 0
SINAPI | 88310 | PINTOR COM ENCARGOS COMPLEMENTARES | H |  |  | 0.034 | 24.23 | 27.02 | 6.87 | 20,15 | 27.02 | 0.23 | 0.68
SINAPI | 88316 | SERVENTE COM ENCARGOS COMPLEMENTARES | H |  |  | 0.014 | 19.09 | 21.3 | 5.35 | 15,95 | 21.3 | 0.07 | 0.22
SINAPI | 95133 | MÁQUINA DEMARCADORA DE FAIXA DE TRÁFEGO À FRIO, AUTOPROPELIDA, POTÊNCIA 38 HP - CHP DIURNO. AF_07/2016 | CHP |  |  | 0.0003 | 164.61 | 168.43 | 140.86 | 27,57 | 168.43 | 0.04 | 0
SINAPI | 96159 | MÁQUINA DEMARCADORA DE FAIXA DE TRÁFEGO À FRIO, AUTOPROPELIDA, POTÊNCIA 38 HP - CHI DIURNO. AF_07/2016 | CHI |  |  | 0.0334 | 80.04 | 83.86 | 56.29 | 27,57 | 83.86 | 1.88 | 0.92
COMPOSIÇÃO | CP18 | CONFECÇÃO E INSTALAÇÃO DE PLACA R-7, DIÂMETRO DE 50 CM, EM CHAPA DE AÇO COM PINTURA REFLETIVA E SUPORTE DE TUBO GALVANIZADO, FIXO EM BASE DE CONCRETO 20 X 20 X 40 CM ENTERRADA A 60 CM DE PROFUNDIDADE | UNIDADE | 464.85 | 470.32 |  |  | 428.55 | MATERIAL | MAO DE OBRA |  | 425.64 | 2.91 | 428.55
SINAPI-I | 34723 | PLACA DE SINALIZACAO EM CHAPA DE ACO NUM 16 COM PINTURA REFLETIVA | M2 | 23.04 | 23.04 | 0.196 | 693 | 693 | 693 | 0 | 693 | 135.82 | 0
SINAPI-I | 7696 | TUBO ACO GALVANIZADO COM COSTURA, CLASSE MEDIA, DN 2", E = *3,65* MM, PESO *5,10* KG/M (NBR 5580) | M | 395.59 | 395.59 | 3.5 | 75.35 | 75.35 | 75.35 | 0 | 75.35 | 263.72 | 0
SINAPI-I | 4343 | PARAFUSO FRANCES ZINCADO, DIAMETRO 1/2", COMPRIMENTO 4", COM PORCA E ARRUELA | UNIDADE | 7.18 | 8.01 | 2 | 4.94 | 4.94 | 4.94 | 0 | 4.94 | 9.88 | 0
SINAPI | 93358 | ESCAVAÇÃO MANUAL DE VALA COM PROFUNDIDADE MENOR OU IGUAL A 1,30 M. AF_02/2021 | M3 | 39.04 | 43.68 | 0.024 | 75.52 | 84.26 | 21.14 | 63,12 | 84.26 | 0.5 | 1.51
SINAPI | 94963 | CONCRETO FCK = 15MPA, TRAÇO 1:3,4:3,5 (EM MASSA SECA DE CIMENTO/ AREIA MÉDIA/ BRITA 1) - PREPARO MECÂNICO COM BETONEIRA 400 L. AF_05/2021 | M3 |  |  | 0.016 | 415.18 | 424.7 | 355.84 | 68,86 | 424.7 | 5.69 | 1.1
SINAPI | 96995 | REATERRO MANUAL APILOADO COM SOQUETE. AF_10/2017 | M3 |  |  | 0.008 | 45.78 | 51.09 | 12.81 | 38,28 | 51.09 | 0.1 | 0.3
SINAPI-I | 4750 | PEDREIRO (HORISTA) | H |  |  | 0.5 | 17.1 | 19.85 | 19.85 | 0 | 19.85 | 9.93 | 0
COMPOSIÇÃO | CP19 | CONFECÇÃO E INSTALAÇÃO DE PLACA A-1a, LADO DE 45 CM, EM CHAPA DE AÇO COM PINTURA REFLETIVA E SUPORTE DE TUBO GALVANIZADO, FIXO EM BASE DE CONCRETO 20 X 20 X 40 CM ENTERRADA A 60 CM DE PROFUNDIDADE | UNIDADE | 464.85 | 470.32 |  |  | 433.06 | MATERIAL | MAO DE OBRA |  | 430.15 | 2.91 | 433.06
SINAPI-I | 34723 | PLACA DE SINALIZACAO EM CHAPA DE ACO NUM 16 COM PINTURA REFLETIVA | M2 | 23.04 | 23.04 | 0.2025 | 693 | 693 | 693 | 0 | 693 | 140.33 | 0
SINAPI-I | 7696 | TUBO ACO GALVANIZADO COM COSTURA, CLASSE MEDIA, DN 2", E = *3,65* MM, PESO *5,10* KG/M (NBR 5580) | M | 395.59 | 395.59 | 3.5 | 75.35 | 75.35 | 75.35 | 0 | 75.35 | 263.72 | 0
SINAPI-I | 4343 | PARAFUSO FRANCES ZINCADO, DIAMETRO 1/2", COMPRIMENTO 4", COM PORCA E ARRUELA | UNIDADE | 7.18 | 8.01 | 2 | 4.94 | 4.94 | 4.94 | 0 | 4.94 | 9.88 | 0
SINAPI | 93358 | ESCAVAÇÃO MANUAL DE VALA COM PROFUNDIDADE MENOR OU IGUAL A 1,30 M. AF_02/2021 | M3 | 39.04 | 43.68 | 0.024 | 75.52 | 84.26 | 21.14 | 63,12 | 84.26 | 0.5 | 1.51
SINAPI | 94963 | CONCRETO FCK = 15MPA, TRAÇO 1:3,4:3,5 (EM MASSA SECA DE CIMENTO/ AREIA MÉDIA/ BRITA 1) - PREPARO MECÂNICO COM BETONEIRA 400 L. AF_05/2021 | M3 |  |  | 0.016 | 415.18 | 424.7 | 355.84 | 68,86 | 424.7 | 5.69 | 1.1
SINAPI | 96995 | REATERRO MANUAL APILOADO COM SOQUETE. AF_10/2017 | M3 |  |  | 0.008 | 45.78 | 51.09 | 12.81 | 38,28 | 51.09 | 0.1 | 0.3
SINAPI-I | 4750 | PEDREIRO (HORISTA) | H |  |  | 0.5 | 17.1 | 19.85 | 19.85 | 0 | 19.85 | 9.93 | 0
COMPOSIÇÃO | CP20 | CONFECÇÃO E INSTALAÇÃO DE PLACA A-1b, LADO DE 45 CM, EM CHAPA DE AÇO COM PINTURA REFLETIVA E SUPORTE DE TUBO GALVANIZADO, FIXO EM BASE DE CONCRETO 20 X 20 X 40 CM ENTERRADA A 60 CM DE PROFUNDIDADE | UNIDADE | 464.85 | 470.32 |  |  | 433.06 | MATERIAL | MAO DE OBRA |  | 430.15 | 2.91 | 433.06
SINAPI-I | 34723 | PLACA DE SINALIZACAO EM CHAPA DE ACO NUM 16 COM PINTURA REFLETIVA | M2 | 23.04 | 23.04 | 0.2025 | 693 | 693 | 693 | 0 | 693 | 140.33 | 0
SINAPI-I | 7696 | TUBO ACO GALVANIZADO COM COSTURA, CLASSE MEDIA, DN 2", E = *3,65* MM, PESO *5,10* KG/M (NBR 5580) | M | 395.59 | 395.59 | 3.5 | 75.35 | 75.35 | 75.35 | 0 | 75.35 | 263.72 | 0
SINAPI-I | 4343 | PARAFUSO FRANCES ZINCADO, DIAMETRO 1/2", COMPRIMENTO 4", COM PORCA E ARRUELA | UNIDADE | 7.18 | 8.01 | 2 | 4.94 | 4.94 | 4.94 | 0 | 4.94 | 9.88 | 0
SINAPI | 93358 | ESCAVAÇÃO MANUAL DE VALA COM PROFUNDIDADE MENOR OU IGUAL A 1,30 M. AF_02/2021 | M3 | 39.04 | 43.68 | 0.024 | 75.52 | 84.26 | 21.14 | 63,12 | 84.26 | 0.5 | 1.51
SINAPI | 94963 | CONCRETO FCK = 15MPA, TRAÇO 1:3,4:3,5 (EM MASSA SECA DE CIMENTO/ AREIA MÉDIA/ BRITA 1) - PREPARO MECÂNICO COM BETONEIRA 400 L. AF_05/2021 | M3 |  |  | 0.016 | 415.18 | 424.7 | 355.84 | 68,86 | 424.7 | 5.69 | 1.1
SINAPI | 96995 | REATERRO MANUAL APILOADO COM SOQUETE. AF_10/2017 | M3 |  |  | 0.008 | 45.78 | 51.09 | 12.81 | 38,28 | 51.09 | 0.1 | 0.3
SINAPI-I | 4750 | PEDREIRO (HORISTA) | H |  |  | 0.5 | 17.1 | 19.85 | 19.85 | 0 | 19.85 | 9.93 | 0
COMPOSIÇÃO | CP21 | CONFECÇÃO E INSTALAÇÃO DE PLACA A-3a, LADO DE 45 CM, EM CHAPA DE AÇO COM PINTURA REFLETIVA E SUPORTE DE TUBO GALVANIZADO, FIXO EM BASE DE CONCRETO 20 X 20 X 40 CM ENTERRADA A 60 CM DE PROFUNDIDADE | UNIDADE | 464.85 | 470.32 |  |  | 433.06 | MATERIAL | MAO DE OBRA |  | 430.15 | 2.91 | 433.06
SINAPI-I | 34723 | PLACA DE SINALIZACAO EM CHAPA DE ACO NUM 16 COM PINTURA REFLETIVA | M2 | 23.04 | 23.04 | 0.2025 | 693 | 693 | 693 | 0 | 693 | 140.33 | 0
SINAPI-I | 7696 | TUBO ACO GALVANIZADO COM COSTURA, CLASSE MEDIA, DN 2", E = *3,65* MM, PESO *5,10* KG/M (NBR 5580) | M | 395.59 | 395.59 | 3.5 | 75.35 | 75.35 | 75.35 | 0 | 75.35 | 263.72 | 0
SINAPI-I | 4343 | PARAFUSO FRANCES ZINCADO, DIAMETRO 1/2", COMPRIMENTO 4", COM PORCA E ARRUELA | UNIDADE | 7.18 | 8.01 | 2 | 4.94 | 4.94 | 4.94 | 0 | 4.94 | 9.88 | 0
SINAPI | 93358 | ESCAVAÇÃO MANUAL DE VALA COM PROFUNDIDADE MENOR OU IGUAL A 1,30 M. AF_02/2021 | M3 | 39.04 | 43.68 | 0.024 | 75.52 | 84.26 | 21.14 | 63,12 | 84.26 | 0.5 | 1.51
SINAPI | 94963 | CONCRETO FCK = 15MPA, TRAÇO 1:3,4:3,5 (EM MASSA SECA DE CIMENTO/ AREIA MÉDIA/ BRITA 1) - PREPARO MECÂNICO COM BETONEIRA 400 L. AF_05/2021 | M3 |  |  | 0.016 | 415.18 | 424.7 | 355.84 | 68,86 | 424.7 | 5.69 | 1.1
SINAPI | 96995 | REATERRO MANUAL APILOADO COM SOQUETE. AF_10/2017 | M3 |  |  | 0.008 | 45.78 | 51.09 | 12.81 | 38,28 | 51.09 | 0.1 | 0.3
SINAPI-I | 4750 | PEDREIRO (HORISTA) | H |  |  | 0.5 | 17.1 | 19.85 | 19.85 | 0 | 19.85 | 9.93 | 0
COMPOSIÇÃO | CP22 | CONFECÇÃO E INSTALAÇÃO DE PLACA A-3b, LADO DE 45 CM, EM CHAPA DE AÇO COM PINTURA REFLETIVA E SUPORTE DE TUBO GALVANIZADO, FIXO EM BASE DE CONCRETO 20 X 20 X 40 CM ENTERRADA A 60 CM DE PROFUNDIDADE | UNIDADE | 464.85 | 470.32 |  |  | 433.06 | MATERIAL | MAO DE OBRA |  | 430.15 | 2.91 | 433.06
SINAPI-I | 34723 | PLACA DE SINALIZACAO EM CHAPA DE ACO NUM 16 COM PINTURA REFLETIVA | M2 | 23.04 | 23.04 | 0.2025 | 693 | 693 | 693 | 0 | 693 | 140.33 | 0
SINAPI-I | 7696 | TUBO ACO GALVANIZADO COM COSTURA, CLASSE MEDIA, DN 2", E = *3,65* MM, PESO *5,10* KG/M (NBR 5580) | M | 395.59 | 395.59 | 3.5 | 75.35 | 75.35 | 75.35 | 0 | 75.35 | 263.72 | 0
SINAPI-I | 4343 | PARAFUSO FRANCES ZINCADO, DIAMETRO 1/2", COMPRIMENTO 4", COM PORCA E ARRUELA | UNIDADE | 7.18 | 8.01 | 2 | 4.94 | 4.94 | 4.94 | 0 | 4.94 | 9.88 | 0
SINAPI | 93358 | ESCAVAÇÃO MANUAL DE VALA COM PROFUNDIDADE MENOR OU IGUAL A 1,30 M. AF_02/2021 | M3 | 39.04 | 43.68 | 0.024 | 75.52 | 84.26 | 21.14 | 63,12 | 84.26 | 0.5 | 1.51
SINAPI | 94963 | CONCRETO FCK = 15MPA, TRAÇO 1:3,4:3,5 (EM MASSA SECA DE CIMENTO/ AREIA MÉDIA/ BRITA 1) - PREPARO MECÂNICO COM BETONEIRA 400 L. AF_05/2021 | M3 |  |  | 0.016 | 415.18 | 424.7 | 355.84 | 68,86 | 424.7 | 5.69 | 1.1
SINAPI | 96995 | REATERRO MANUAL APILOADO COM SOQUETE. AF_10/2017 | M3 |  |  | 0.008 | 45.78 | 51.09 | 12.81 | 38,28 | 51.09 | 0.1 | 0.3
SINAPI-I | 4750 | PEDREIRO (HORISTA) | H |  |  | 0.5 | 17.1 | 19.85 | 19.85 | 0 | 19.85 | 9.93 | 0
COMPOSIÇÃO | CP23 | CONFECÇÃO E INSTALAÇÃO DE PLACA A-17, LADO DE 45 CM, EM CHAPA DE AÇO COM PINTURA REFLETIVA E SUPORTE DE TUBO GALVANIZADO, FIXO EM BASE DE CONCRETO 20 X 20 X 40 CM ENTERRADA A 60 CM DE PROFUNDIDADE | UNIDADE | 464.85 | 470.32 |  |  | 433.06 | MATERIAL | MAO DE OBRA |  | 430.15 | 2.91 | 433.06
SINAPI-I | 34723 | PLACA DE SINALIZACAO EM CHAPA DE ACO NUM 16 COM PINTURA REFLETIVA | M2 | 23.04 | 23.04 | 0.2025 | 693 | 693 | 693 | 0 | 693 | 140.33 | 0
SINAPI-I | 7696 | TUBO ACO GALVANIZADO COM COSTURA, CLASSE MEDIA, DN 2", E = *3,65* MM, PESO *5,10* KG/M (NBR 5580) | M | 395.59 | 395.59 | 3.5 | 75.35 | 75.35 | 75.35 | 0 | 75.35 | 263.72 | 0
SINAPI-I | 4343 | PARAFUSO FRANCES ZINCADO, DIAMETRO 1/2", COMPRIMENTO 4", COM PORCA E ARRUELA | UNIDADE | 7.18 | 8.01 | 2 | 4.94 | 4.94 | 4.94 | 0 | 4.94 | 9.88 | 0
SINAPI | 93358 | ESCAVAÇÃO MANUAL DE VALA COM PROFUNDIDADE MENOR OU IGUAL A 1,30 M. AF_02/2021 | M3 | 39.04 | 43.68 | 0.024 | 75.52 | 84.26 | 21.14 | 63,12 | 84.26 | 0.5 | 1.51
SINAPI | 94963 | CONCRETO FCK = 15MPA, TRAÇO 1:3,4:3,5 (EM MASSA SECA DE CIMENTO/ AREIA MÉDIA/ BRITA 1) - PREPARO MECÂNICO COM BETONEIRA 400 L. AF_05/2021 | M3 |  |  | 0.016 | 415.18 | 424.7 | 355.84 | 68,86 | 424.7 | 5.69 | 1.1
SINAPI | 96995 | REATERRO MANUAL APILOADO COM SOQUETE. AF_10/2017 | M3 |  |  | 0.008 | 45.78 | 51.09 | 12.81 | 38,28 | 51.09 | 0.1 | 0.3
SINAPI-I | 4750 | PEDREIRO (HORISTA) | H |  |  | 0.5 | 17.1 | 19.85 | 19.85 | 0 | 19.85 | 9.93 | 0
COMPOSIÇÃO | CP24 | CONFECÇÃO E INSTALAÇÃO DE PLACA A-22, LADO DE 45 CM, EM CHAPA DE AÇO COM PINTURA REFLETIVA E SUPORTE DE TUBO GALVANIZADO, FIXO EM BASE DE CONCRETO 20 X 20 X 40 CM ENTERRADA A 60 CM DE PROFUNDIDADE | UNIDADE | 464.85 | 470.32 |  |  | 433.06 | MATERIAL | MAO DE OBRA |  | 430.15 | 2.91 | 433.06
SINAPI-I | 34723 | PLACA DE SINALIZACAO EM CHAPA DE ACO NUM 16 COM PINTURA REFLETIVA | M2 | 23.04 | 23.04 | 0.2025 | 693 | 693 | 693 | 0 | 693 | 140.33 | 0
SINAPI-I | 7696 | TUBO ACO GALVANIZADO COM COSTURA, CLASSE MEDIA, DN 2", E = *3,65* MM, PESO *5,10* KG/M (NBR 5580) | M | 395.59 | 395.59 | 3.5 | 75.35 | 75.35 | 75.35 | 0 | 75.35 | 263.72 | 0
SINAPI-I | 4343 | PARAFUSO FRANCES ZINCADO, DIAMETRO 1/2", COMPRIMENTO 4", COM PORCA E ARRUELA | UNIDADE | 7.18 | 8.01 | 2 | 4.94 | 4.94 | 4.94 | 0 | 4.94 | 9.88 | 0
SINAPI | 93358 | ESCAVAÇÃO MANUAL DE VALA COM PROFUNDIDADE MENOR OU IGUAL A 1,30 M. AF_02/2021 | M3 | 39.04 | 43.68 | 0.024 | 75.52 | 84.26 | 21.14 | 63,12 | 84.26 | 0.5 | 1.51
SINAPI | 94963 | CONCRETO FCK = 15MPA, TRAÇO 1:3,4:3,5 (EM MASSA SECA DE CIMENTO/ AREIA MÉDIA/ BRITA 1) - PREPARO MECÂNICO COM BETONEIRA 400 L. AF_05/2021 | M3 |  |  | 0.016 | 415.18 | 424.7 | 355.84 | 68,86 | 424.7 | 5.69 | 1.1
SINAPI | 96995 | REATERRO MANUAL APILOADO COM SOQUETE. AF_10/2017 | M3 |  |  | 0.008 | 45.78 | 51.09 | 12.81 | 38,28 | 51.09 | 0.1 | 0.3
SINAPI-I | 4750 | PEDREIRO (HORISTA) | H |  |  | 0.5 | 17.1 | 19.85 | 19.85 | 0 | 19.85 | 9.93 | 0
COMPOSIÇÃO | CP25 | PINTURA DE LINHAS DE ESTÍMULO A REDUÇÃO DE VELOCIDADE (LRV) COM TINTA RETRORREFLETIVA A BASE DE RESINA ACRÍLICA E MICROESFERAS DE VIDRO, E = 20 CM, APLICAÇÃO MANUAL. (BASEADO SINAPI 102509) | M2 | 464.85 | 470.32 |  |  | 22.75 | MATERIAL | MAO DE OBRA |  | 13.02 | 9.73 | 22.75
SINAPI-I | 5318 | DILUENTE AGUARRAS | L | 23.04 | 23.04 | 0.021 | 23.98 | 23.98 | 23.98 | 0 | 23.98 | 0.5 | 0
SINAPI-I | 7343 | TINTA ACRILICA A BASE DE SOLVENTE, PARA SINALIZACAO HORIZONTAL VIARIA (NBR 11862) | L | 395.59 | 395.59 | 0.427 | 13.6 | 13.6 | 13.6 | 0 | 13.6 | 5.8 | 0
SINAPI-I | 12815 | FITA CREPE ROLO DE 25 MM X 50 M | UNIDADE | 7.18 | 8.01 | 0.012 | 10.1 | 10.1 | 10.1 | 0 | 10.1 | 0.12 | 0
SINAPI-I | 44477 | MICROESFERAS DE VIDRO PARA SINALIZACAO HORIZONTAL VIARIA, TIPO II-A (DROP-ON) - NBR 16184 | KG | 39.04 | 43.68 | 0.25 | 9.16 | 9.16 | 9.16 | 0 | 9.16 | 2.29 | 0
SINAPI-I | 44478 | MICROESFERAS DE VIDRO PARA SINALIZACAO HORIZONTAL VIARIA, TIPO I-B (PREMIX) - NBR 16184 | KG |  |  | 0.11 | 9.16 | 9.16 | 9.16 | 0 | 9.16 | 1 | 0
SINAPI | 88310 | PINTOR COM ENCARGOS COMPLEMENTARES | H |  |  | 0.364 | 24.23 | 27.02 | 6.87 | 20,15 | 27.02 | 2.5 | 7.33
SINAPI | 88316 | SERVENTE COM ENCARGOS COMPLEMENTARES | H |  |  | 0.151 | 19.09 | 21.3 | 5.35 | 15,95 | 21.3 | 0.81 | 2.4
COMPOSIÇÃO | CP26 | EXECUÇÃO DE SONORIZADOR DE MATERIAL ASFÁLTICO EM PAVIMENTO, LARGURA DE 3,5 M, COMPRIMENTO DE 5,0, ALTURA DE 2,5 CM E ESPAÇAMENTO DE 8 CM | UNIDADE | 464.85 | 470.32 |  |  | 417.97 | MATERIAL | MAO DE OBRA |  | 315.99 | 101.98 | 417.97
SINAPI | 99814 | LIMPEZA DE SUPERFÍCIE COM JATO DE ALTA PRESSÃO. AF_04/2019 | M2 | 23.04 | 23.04 | 18.2 | 1.75 | 1.95 | 0.51 | 1,44 | 1.95 | 9.28 | 26.2
COMPOSIÇÃO | CP06 | EXECUÇÃO DE PINTURA DE LIGAÇÃO COM RR-2C (EXCLUSIVE EMULSÃO RR-2C) | M2 | 395.59 | 395.59 | 18.2 | 0.94 | 0.98 | 0.61 | 0.37 | 0.98 | 11.1 | 6.73
COMPOSIÇÃO | CP09 | USINAGEM DE CONCRETO ASFÁLTICO COM CAP 50/70, PARA CAMADA DE ROLAMENTO, PADRÃO DNIT FAIXA C, EM USINA DE ASFALTO CONTÍNUA DE 80 TON/H (EXCLUSIVE CAP). | T | 7.18 | 8.01 | 0.546 | 93.42 | 94.05 | 89.49 | 4.56 | 94.05 | 48.86 | 2.48
COMPOSIÇÃO | CP10 | EXECUÇÃO DE PAVIMENTO COM APLICAÇÃO DE CONCRETO ASFÁLTICO, CAMADA DE ROLAMENTO - EXCLUSIVE CARGA, TRANSPORTE E MASSA ASFÁLTICA. | T | 39.04 | 43.68 | 0.546 | 147.83 | 150.67 | 130.14 | 20.53 | 150.67 | 71.06 | 11.2
COTAÇÃO | 2 | EMULSÃO ASFÁLTICA RR-2C (ACRESCIDO DE ICMS) | KG |  |  | 8.19 | 3.26 | 3.26 | 3.26 | 0 | 3.26 | 26.7 | 0
COMPOSIÇÃO | CP27 | FORMA PARA EXECUÇÃO DE SONORIZADOR, COMPRIMENTO DE 5,20 M, LARGURA DE 3,66 M, ESPESSURA DE 2,5 CM, EM MADEIRA DE ALTA RESISTÊNCIA, COM 4 PREGOS DE AÇO POR PONTO DE LIGAÇÃO , 5 UTILIZAÇÕES | UNIDADE |  |  | 0.2 | 983.47 | 1021.79 | 744.93 | 276.88 | 1021.81 | 148.99 | 55.37
COMPOSIÇÃO | CP27 | FORMA PARA EXECUÇÃO DE SONORIZADOR, COMPRIMENTO DE 5,20 M, LARGURA DE 3,66 M, ESPESSURA DE 2,5 CM, EM MADEIRA DE ALTA RESISTÊNCIA, COM 4 PREGOS DE AÇO POR PONTO DE LIGAÇÃO , 5 UTILIZAÇÕES | UNIDADE | 464.85 | 470.32 |  |  | 1021.79 | MATERIAL | MAO DE OBRA |  | 744.91 | 276.88 | 1021.79
SINAPI | 88273 | MARCENEIRO COM ENCARGOS COMPLEMENTARES | H | 23.04 | 23.04 | 8 | 21.42 | 24 | 5.34 | 18,66 | 24 | 42.72 | 149.28
SINAPI-I | 4417 | SARRAFO NAO APARELHADO *2,5 X 7* CM, EM MACARANDUBA, ANGELIM OU EQUIVALENTE DA REGIAO - BRUTA | M | 395.59 | 395.59 | 117.12 | 4.32 | 4.32 | 4.32 | 0 | 4.32 | 505.95 | 0
SINAPI-I | 4400 | CAIBRO NAO APARELHADO, *6 X 8* CM, EM MACARANDUBA, ANGELIM OU EQUIVALENTE DA REGIAO - BRUTA | M | 7.18 | 8.01 | 10.4 | 12.65 | 12.65 | 12.65 | 0 | 12.65 | 131.56 | 0
SINAPI-I | 5061 | PREGO DE ACO POLIDO COM CABECA 18 X 27 (2 1/2 X 10) | KG | 39.04 | 43.68 | 1.28 | 17.1 | 17.1 | 17.1 | 0 | 17.1 | 21.88 | 0
SINAPI | 88316 | SERVENTE COM ENCARGOS COMPLEMENTARES | H |  |  | 8 | 19.09 | 21.3 | 5.35 | 15,95 | 21.3 | 42.8 | 127.6
COMPOSIÇÃO | CP28 | CONFECÇÃO E INSTALAÇÃO DE MARCADOR DE ALINHAMENTO, 0,50 X 0,60 M, EM CHAPA DE AÇO COM PINTURA REFLETIVA E SUPORTE DE TUBO GALVANIZADO, FIXO EM BASE DE CONCRETO 20 X 20 X 40 CM ENTERRADA A 60 CM DE PROFUNDIDADE | UNIDADE | 464.85 | 470.32 |  |  | 500.63 | MATERIAL | MAO DE OBRA |  | 497.72 | 2.91 | 500.63
SINAPI-I | 34723 | PLACA DE SINALIZACAO EM CHAPA DE ACO NUM 16 COM PINTURA REFLETIVA | M2 | 23.04 | 23.04 | 0.3 | 693 | 693 | 693 | 0 | 693 | 207.9 | 0
SINAPI-I | 7696 | TUBO ACO GALVANIZADO COM COSTURA, CLASSE MEDIA, DN 2", E = *3,65* MM, PESO *5,10* KG/M (NBR 5580) | M | 395.59 | 395.59 | 3.5 | 75.35 | 75.35 | 75.35 | 0 | 75.35 | 263.72 | 0
SINAPI-I | 4343 | PARAFUSO FRANCES ZINCADO, DIAMETRO 1/2", COMPRIMENTO 4", COM PORCA E ARRUELA | UNIDADE | 7.18 | 8.01 | 2 | 4.94 | 4.94 | 4.94 | 0 | 4.94 | 9.88 | 0
SINAPI | 93358 | ESCAVAÇÃO MANUAL DE VALA COM PROFUNDIDADE MENOR OU IGUAL A 1,30 M. AF_02/2021 | M3 | 39.04 | 43.68 | 0.024 | 75.52 | 84.26 | 21.14 | 63,12 | 84.26 | 0.5 | 1.51
SINAPI | 94963 | CONCRETO FCK = 15MPA, TRAÇO 1:3,4:3,5 (EM MASSA SECA DE CIMENTO/ AREIA MÉDIA/ BRITA 1) - PREPARO MECÂNICO COM BETONEIRA 400 L. AF_05/2021 | M3 |  |  | 0.016 | 415.18 | 424.7 | 355.84 | 68,86 | 424.7 | 5.69 | 1.1
SINAPI | 96995 | REATERRO MANUAL APILOADO COM SOQUETE. AF_10/2017 | M3 |  |  | 0.008 | 75.78 | 51.09 | 12.81 | 38,28 | 51.09 | 0.1 | 0.3
SINAPI-I | 4750 | PEDREIRO (HORISTA) | H |  |  | 0.5 | 17.1 | 19.85 | 19.85 | 0 | 19.85 | 9.93 | 0
COMPOSIÇÃO | CP29 | FORNECIMENTO E INSTALAÇÃO DE TACHA REFLETIVA BIDIRECIONAL CONFECCIONADA EM ABS, 100 X 100 X 19 MM, FIXA NO PAVIMENTO COM PINO DE AÇO E ADESIVO ESTRUTURAL EPÓXI | UNIDADE | 464.85 | 470.32 |  |  | 26.93 | MATERIAL | MAO DE OBRA |  | 22.95 | 3.98 | 26.93
SINAPI | 88316 | SERVENTE COM ENCARGOS COMPLEMENTARES | H | 23.04 | 23.04 | 0.25 | 19.09 | 21.3 | 5.35 | 15,95 | 21.3 | 1.34 | 3.98
COTAÇÃO | 02927/ORSE | TACHA REFLETIVA BIDIRECIONAL CONFECCIONADA EM ABS COM 1 PINO DE AÇO 100 X 100 X 19 MM | UNIDADE | 395.59 | 395.59 | 1 | 20.7 | 20.7 | 20.7 | 0 | 20.7 | 20.7 | 0
SINAPI-I | 131 | ADESIVO ESTRUTURAL A BASE DE RESINA EPOXI, BICOMPONENTE, PASTOSO (TIXOTROPICO) | KG | 7.18 | 8.01 | 0.02 | 45.63 | 45.63 | 45.63 | 0 | 45.63 | 0.91 | 0
COMPOSIÇÃO | CP30 | FORNECIMENTO E INSTALAÇÃO DE TACHA REFLETIVA (TACHÃO) BIDIRECIONAL CONFECCIONADA EM ABS, 250 X 150 X 50 MM, FIXA NO PAVIMENTO COM PINO DE AÇO E ADESIVO ESTRUTURAL EPÓXI | UNIDADE | 464.85 | 470.32 |  |  | 90.82 | MATERIAL | MAO DE OBRA |  | 86.84 | 3.98 | 90.82
SINAPI | 88316 | SERVENTE COM ENCARGOS COMPLEMENTARES | H | 23.04 | 23.04 | 0.25 | 19.09 | 21.3 | 5.35 | 15,95 | 21.3 | 1.34 | 3.98
COTAÇÃO | 02928/ORSE | TACHA REFLETIVA (TACHÃO) BIDIRECIONAL CONFECCIONADA EM RESINA POLIÉSTER COM 2 PINOS DE AÇO 250 X 150 X 50 MM | UNIDADE | 395.59 | 395.59 | 1 | 82.08 | 82.08 | 82.08 | #N/A | #N/A | 82.08 | 0
SINAPI-I | 131 | ADESIVO ESTRUTURAL A BASE DE RESINA EPOXI, BICOMPONENTE, PASTOSO (TIXOTROPICO) | KG | 7.18 | 8.01 | 0.075 | 45.63 | 45.63 | 45.63 | 0 | 45.63 | 3.42 | 0
SINAPI-I | 7791 | TUBO DE CONCRETO SIMPLES PARA AGUAS PLUVIAIS, CLASSE PS1, COM ENCAIXE PONTA E BOLSA, DIAMETRO NOMINAL DE 600 MM | M | 464.85 | 470.32 |  |  | 100.53 | MATERIAL | MAO DE OBRA |  | 100.53 | 0 | 100.53
SINAPI-I | 7791 | TUBO DE CONCRETO SIMPLES PARA AGUAS PLUVIAIS, CLASSE PS1, COM ENCAIXE PONTA E BOLSA, DIAMETRO NOMINAL DE 600 MM | M | 23.04 | 23.04 | 1 |  | 100.53 | 100.53 | 0 | 100.53 | 100.53 | 0
SINAPI-I | 7763 | TUBO DE CONCRETO ARMADO PARA AGUAS PLUVIAIS, CLASSE PA-2, COM ENCAIXE PONTA E BOLSA, DIAMETRO NOMINAL DE 800 MM | M | 464.85 | 470.32 |  |  | 363.4 | MATERIAL | MAO DE OBRA |  | 363.4 | 0 | 363.4
SINAPI-I | 7763 | TUBO DE CONCRETO ARMADO PARA AGUAS PLUVIAIS, CLASSE PA-2, COM ENCAIXE PONTA E BOLSA, DIAMETRO NOMINAL DE 800 MM | M | 23.04 | 23.04 | 1 |  | 363.4 | 363.4 | 0 | 363.4 | 363.4 | 0
SINAPI-I | 7765 | TUBO DE CONCRETO ARMADO PARA AGUAS PLUVIAIS, CLASSE PA-2, COM ENCAIXE PONTA E BOLSA, DIAMETRO NOMINAL DE 1000 MM | M | 464.85 | 470.32 |  |  | 481.39 | MATERIAL | MAO DE OBRA |  | 481.39 | 0 | 481.39
SINAPI-I | 7765 | TUBO DE CONCRETO ARMADO PARA AGUAS PLUVIAIS, CLASSE PA-2, COM ENCAIXE PONTA E BOLSA, DIAMETRO NOMINAL DE 1000 MM | M | 23.04 | 23.04 | 1 |  | 481.39 | 481.39 | 0 | 481.39 | 481.39 | 0
SINAPI-I | 4730 | PEDRA DE MAO OU PEDRA RACHAO PARA ARRIMO/FUNDACAO (POSTO PEDREIRA/FORNECEDOR, SEM FRETE) | M3 | 464.85 | 470.32 |  |  | 65.62 | MATERIAL | MAO DE OBRA |  | 65.62 | 0 | 65.62
SINAPI-I | 4730 | PEDRA DE MAO OU PEDRA RACHAO PARA ARRIMO/FUNDACAO (POSTO PEDREIRA/FORNECEDOR, SEM FRETE) | M3 | 23.04 | 23.04 | 1 |  | 65.62 | 65.62 | 0 | 65.62 | 65.62 | 0
SINAPI-I | 4729 | PEDRA BRITADA GRADUADA, CLASSIFICADA (POSTO PEDREIRA/FORNECEDOR, SEM FRETE) | M3 | 464.85 | 470.32 |  |  | 70.34 | MATERIAL | MAO DE OBRA |  | 70.34 | 0 | 70.34
SINAPI-I | 4729 | PEDRA BRITADA GRADUADA, CLASSIFICADA (POSTO PEDREIRA/FORNECEDOR, SEM FRETE) | M3 | 23.04 | 23.04 | 1 |  | 70.34 | 70.34 | 0 | 70.34 | 70.34 | 0
SINAPI-I | 37477 | ADUELA/ GALERIA PRE-MOLDADA DE CONCRETO ARMADO, SECAO RETANGULAR INTERNA DE 2,50 X 2,50 M (L X A), MISULA DE 20 X 20 CM, C = 1,00 M, ESPESSURA MIN = 15 CM, TB-45 E FCK DO CONCRETO = 30 MPA | UNIDADE | 464.85 | 470.32 |  |  | 6343.05 | MATERIAL | MAO DE OBRA |  | 6343.05 | 0 | 6343.05
SINAPI-I | 37477 | ADUELA/ GALERIA PRE-MOLDADA DE CONCRETO ARMADO, SECAO RETANGULAR INTERNA DE 2,50 X 2,50 M (L X A), MISULA DE 20 X 20 CM, C = 1,00 M, ESPESSURA MIN = 15 CM, TB-45 E FCK DO CONCRETO = 30 MPA | UNIDADE | 23.04 | 23.04 | 1 |  | 6343.05 | 6343.05 | 0 | 6343.05 | 6343.05 | 0
COTAÇÃO | 01 | ASFALTO DILUÍDO - CM 30 (ACRESCIDO DE ICMS) | KG | 464.85 | 470.32 |  |  | 5.07 | MATERIAL | MAO DE OBRA |  | 5.07 | 0 | 5.07
COTAÇÃO | 1 | ASFALTO DILUÍDO - CM 30 (ACRESCIDO DE ICMS) | KG | 23.04 | 23.04 | 1 |  | 5.07 | 5.07 | 0 | 5.07 | 5.07 | 0