## Orçamento
|  | Planilha de Orçamento GLOBAL |  |  |  |  | 14/09/2023
Página 1 de 5
Obra: | 013-2023 - Licitação Calçamento em diversas Ruas |  | Endereço: | Rua Ernesto Alves, 66
Cliente: | Município de Ijuí - Poder Executivo |  | Cidade: | Ijuí
Preço Unitário/Preço Total
Item/Descrição |  |  | Qtd. | Un | Material | Mão-de-Obra | Total
1. RUA LUIS DA ROCHA GUTIERREZ
1. 1. LOCAÇÃO DA CANCHA
.1 LOCAÇÃO DE PAVIMENTAÇÃO. AF_10/2018 |  |  | 35 | M | 0.09 | 0.51
[5 empty] | 3.15 | 17.85 | 21,00
.2 SERVENTE DE OBRAS |  |  | 30 | H | 0 | 16.2
[5 empty] | 0 | 486 | 486,00
[5 empty] | 3.15 | 503.85 | 507
1. 2. COMPACTAÇÃO DA BASE DA CANCHA
.1 REGULARIZAÇÃO E COMPACTAÇÃO DE SUBLEITO DE SOLO PREDOMINANTEMENTE ARGILOSO . AF_11/2019 |  |  | 245 | M2 | 1.88 | 0.96
[5 empty] | 460.6 | 235.2 | 695,80
.2 ROLO COMPACTADOR VIBRATORIO DE UM CILINDRO LISO DE ACO, POTENCIA 80 HP, PES O OPERACIONAL MAXIMO 8,5 T, LARGURA TRABALHO 1,676 M - DEPRECIAÇÃO. AF_06/2014 |  |  | 25 | H | 28.65 | 0
[5 empty] | 716.25 | 0 | 716,25
[5 empty] | 1176.85 | 235.2 | 1412.05
1. 3. MEIOS FIOS 12/15 x 30 x 1m e ATERRO POSTERIOR
.1 MEIO-FIO DE CONCRETO PRE-MOLDADO (FORN.E ASSENT.) |  |  | 77 | M | 42.76 | 22.51
[5 empty] | 3292.52 | 1733.27 | 5025.79
.2 ESCAVAÇÃO MANUAL DE VALA COM PROFUNDIDADE MENOR OU IGUAL A 1,30 M. AF_02/20 21 |  |  | 3.46 | M3 | 8.46 | 80.36
[5 empty] | 29.27 | 278.05 | 307,32
.3 ATERRO MOLHADO E APILOADO MANUALMENTE |  |  | 38.5 | M3 | 0 | 71.96
[5 empty] | 0 | 2770.46 | 2770.46
.4 TRANSPORTE COM CAMINHÃO BASCULANTE DE 10 M³, EM VIA URBANA PAVIMENTADA, DMT ATÉ 30 KM (UNIDADE: TXKM). AF_07/2020 |  |  | 630 | TXKM | 1.76 | 0.2
[5 empty] | 1108.8 | 126 | 1234.8
[5 empty] | 4430.59 | 4907.78 | 9338.37
1. 4. PAVIMENTAÇÃO COM PEDRAS
.1 LASTRO MANUAL COM PO DE PEDRA |  |  | 36.75 | M3 | 124.1 | 37.31
[5 empty] | 4560.68 | 1371.14 | 5931.82
.2 PAVIMENTACAO COM PEDRA IRREGULAR- (15CM PÓ DE PEDRA) |  |  | 245 | M2 | 23.69 | 27.64
[5 empty] | 5804.05 | 6771.8 | 12575.85
.3 ROLO COMPACTADOR VIBRATORIO DE UM CILINDRO LISO DE ACO, POTENCIA 80 HP, PES O OPERACIONAL MAXIMO 8,5 T, LARGURA TRABALHO 1,676 M - DEPRECIAÇÃO. AF_06/2014 |  |  | 15 | H | 28.65 | 0
[5 empty] | 429.75 | 0 | 429,75
.4 TRANSPORTE COM CAMINHÃO BASCULANTE DE 10 M³, EM VIA URBANA PAVIMENTADA, DMT ATÉ 30 KM (UNIDADE: M3XKM). AF_07/2020 |  |  | 1470 | M3XKM | 2.61 | 0.28
[5 empty] | 3836.7 | 411.6 | 4248.3
[5 empty] | 14631.18 | 8554.54 | 23185.72
1. 5. TRANSPORTE EM INSUMOS, PEDRA, MEIOS FIOS E PÓ DE PEDRA
.1 CARGA, MANOBRAS E DESCARGA DE MATERIAIS DIVERSOS, COM CAMINHAO CARROCERIA 9 T (CARGA E DESCARGA MANUAIS) |  |  | 49 | M3 | 28.64 | 3.21
[5 empty] | 1403.36 | 157.29 | 1560.65
.2 CARGA, MANOBRAS E DESCARGA DE AREIA, BRITA, PEDRA DE MAO E SOLOS COM CAMINH AO BASCULANTE 6 M3 (DESCARGA LIVRE) |  |  | 4.23 | M3 | 1.6 | 0.19
[5 empty] | 6.77 | 0.8 | 7,57
.3 TRANSPORTE COM CAMINHÃO BASCULANTE DE 14 M³, EM VIA URBANA PAVIMENTADA, DMT ATÉ 30 KM (UNIDADE: M3XKM). AF_07/2020 |  |  | 1323 | M3XKM | 2.45 | 0.2
[5 empty] | 3241.35 | 264.6 | 3505.95
[5 empty] | 4651.48 | 422.69 | 5074.17
1. 6. LIMPEZA FINAL DA OBRA
.1 LIMPEZA PERMANENTE DA OBRA |  |  | 245 | M2 | 0 | 28
[5 empty] | 0 | 6860 | 6860
[6 empty] | 6860 | 6860
Total de RUA LUIS DA ROCHA GUTIERREZ |  |  |  |  | 24893.25 | 21484.06 | 46377.31
2. RUA PEDRO AMÉRICO
2. 1. LOCAÇÃO DA CANCHA
.1 LOCAÇÃO DE PAVIMENTAÇÃO. AF_10/2018 |  |  | 50 | M | 0.09 | 0.51
[5 empty] | 4.5 | 25.5 | 30,00
.2 SERVENTE DE OBRAS |  |  | 30 | H | 0 | 16.2
[5 empty] | 0 | 486 | 486,00
[5 empty] | 4.5 | 511.5 | 516
2. 2. COMPACTAÇÃO DA BASE DA CANCHA
.1 REGULARIZAÇÃO E COMPACTAÇÃO DE SUBLEITO DE SOLO PREDOMINANTEMENTE ARGILOSO . AF_11/2019 |  |  | 400 | M2 | 1.88 | 0.96
[5 empty] | 752 | 384 | 1136
.2 ROLO COMPACTADOR VIBRATORIO DE UM CILINDRO LISO DE ACO, POTENCIA 80 HP, PES O OPERACIONAL MAXIMO 8,5 T, LARGURA TRABALHO |  |  | 25 | H | 28.65 | 0
Rua Benjamin Constant, 429 - Ijuí - RS - FONE: (55)3331-8200
|  | Planilha de Orçamento GLOBAL |  |  |  |  | 14/09/2023
Página 2 de 5
Obra: | 013-2023 - Licitação Calçamento em diversas Ruas |  | Endereço: | Rua Ernesto Alves, 66
Cliente: | Município de Ijuí - Poder Executivo |  | Cidade: | Ijuí
Preço Unitário/Preço Total
Item/Descrição |  |  | Qtd. | Un | Material | Mão-de-Obra | Total
1,676 M - DEPRECIAÇÃO. AF_06/2014
[5 empty] | 716.25 | 0 | 716,25
[5 empty] | 1468.25 | 384 | 1852.25
2. 3. MEIOS FIOS 12/15 x 30 x 1m e ATERRO POSTERIOR
.1 MEIO-FIO DE CONCRETO PRE-MOLDADO (FORN.E ASSENT.) |  |  | 108 | M | 42.76 | 22.51
[5 empty] | 4618.08 | 2431.08 | 7049.16
.2 ESCAVAÇÃO MANUAL DE VALA COM PROFUNDIDADE MENOR OU IGUAL A 1,30 M. AF_02/20 21 |  |  | 4.86 | M3 | 8.46 | 80.36
[5 empty] | 41.12 | 390.55 | 431,67
.3 ATERRO MOLHADO E APILOADO MANUALMENTE |  |  | 54 | M3 | 0 | 71.96
[5 empty] | 0 | 3885.84 | 3885.84
.4 TRANSPORTE COM CAMINHÃO BASCULANTE DE 10 M³, EM VIA URBANA PAVIMENTADA, DMT ATÉ 30 KM (UNIDADE: TXKM). AF_07/2020 |  |  | 900 | TXKM | 1.76 | 0.2
[5 empty] | 1584 | 180 | 1764
[5 empty] | 6243.2 | 6887.47 | 13130.67
2. 4. PAVIMENTAÇÃO COM PEDRAS
.1 LASTRO MANUAL COM PO DE PEDRA |  |  | 60 | M3 | 124.1 | 37.31
[5 empty] | 7446 | 2238.6 | 9684.6
.2 PAVIMENTACAO COM PEDRA IRREGULAR- (15CM PÓ DE PEDRA) |  |  | 400 | M2 | 23.69 | 27.64
[5 empty] | 9476 | 11056 | 20532
.3 ROLO COMPACTADOR VIBRATORIO DE UM CILINDRO LISO DE ACO, POTENCIA 80 HP, PES O OPERACIONAL MAXIMO 8,5 T, LARGURA TRABALHO 1,676 M - DEPRECIAÇÃO. AF_06/2014 |  |  | 25 | H | 28.65 | 0
[5 empty] | 716.25 | 0 | 716,25
.4 TRANSPORTE COM CAMINHÃO BASCULANTE DE 10 M³, EM VIA URBANA PAVIMENTADA, DMT ATÉ 30 KM (UNIDADE: M3XKM). AF_07/2020 |  |  | 2400 | M3XKM | 2.61 | 0.28
[5 empty] | 6264 | 672 | 6936
[5 empty] | 23902.25 | 13966.6 | 37868.85
2. 5. TRANSPORTE EM INSUMOS, PEDRA, MEIOS FIOS E PÓ DE PEDRA
.1 CARGA, MANOBRAS E DESCARGA DE MATERIAIS DIVERSOS, COM CAMINHAO CARROCERIA 9 T (CARGA E DESCARGA MANUAIS) |  |  | 80 | M3 | 28.64 | 3.21
[5 empty] | 2291.2 | 256.8 | 2548
.2 CARGA, MANOBRAS E DESCARGA DE AREIA, BRITA, PEDRA DE MAO E SOLOS COM CAMINH AO BASCULANTE 6 M3 (DESCARGA LIVRE) |  |  | 7.5 | M3 | 1.6 | 0.19
[5 empty] | 12 | 1.43 | 13,43
.3 TRANSPORTE COM CAMINHÃO BASCULANTE DE 14 M³, EM VIA URBANA PAVIMENTADA, DMT ATÉ 30 KM (UNIDADE: M3XKM). AF_07/2020 |  |  | 2160 | M3XKM | 2.45 | 0.2
[5 empty] | 5292 | 432 | 5724
[5 empty] | 7595.2 | 690.23 | 8285.43
2. 6. LIMPEZA FINAL DA OBRA
.1 LIMPEZA PERMANENTE DA OBRA |  |  | 400 | M2 | 0 | 28
[5 empty] | 0 | 11200 | 11200
[6 empty] | 11200 | 11200
Total de RUA PEDRO AMÉRICO |  |  |  |  | 39213.4 | 33639.8 | 72853.2
3. RUA PROF. ROBERTO ROEBER
3. 1. LOCAÇÃO DA CANCHA
.1 LOCAÇÃO DE PAVIMENTAÇÃO. AF_10/2018 |  |  | 45 | M | 0.09 | 0.51
[5 empty] | 4.05 | 22.95 | 27,00
.2 SERVENTE DE OBRAS |  |  | 30 | H | 0 | 16.2
[5 empty] | 0 | 486 | 486,00
[5 empty] | 4.05 | 508.95 | 513
3. 2. COMPACTAÇÃO DA BASE DA CANCHA
.1 REGULARIZAÇÃO E COMPACTAÇÃO DE SUBLEITO DE SOLO PREDOMINANTEMENTE ARGILOSO . AF_11/2019 |  |  | 405 | M2 | 1.88 | 0.96
[5 empty] | 761.4 | 388.8 | 1150.2
.2 ROLO COMPACTADOR VIBRATORIO DE UM CILINDRO LISO DE ACO, POTENCIA 80 HP, PES O OPERACIONAL MAXIMO 8,5 T, LARGURA TRABALHO 1,676 M - DEPRECIAÇÃO. AF_06/2014 |  |  | 20 | H | 28.65 | 0
[5 empty] | 573 | 0 | 573,00
[5 empty] | 1334.4 | 388.8 | 1723.2
3. 3. MEIOS FIOS 12/15 x 30 x 1m e ATERRO POSTERIOR
.1 MEIO-FIO DE CONCRETO PRE-MOLDADO (FORN.E ASSENT.) |  |  | 99 | M | 42.76 | 22.51
[5 empty] | 4233.24 | 2228.49 | 6461.73
.2 ESCAVAÇÃO MANUAL DE VALA COM PROFUNDIDADE MENOR OU IGUAL A 1,30 M. AF_02/20 21 |  |  | 4.45 | M3 | 8.46 | 80.36
[5 empty] | 37.65 | 357.6 | 395,25
.3 ATERRO MOLHADO E APILOADO MANUALMENTE |  |  | 49.5 | M3 | 0 | 71.96
[5 empty] | 0 | 3562.02 | 3562.02
.4 TRANSPORTE COM CAMINHÃO BASCULANTE DE 10 M³, EM VIA URBANA PAVIMENTADA, DMT ATÉ 30 KM (UNIDADE: TXKM). AF_07/2020 |  |  | 810 | TXKM | 1.76 | 0.2
[5 empty] | 1425.6 | 162 | 1587.6
Rua Benjamin Constant, 429 - Ijuí - RS - FONE: (55)3331-8200
|  | Planilha de Orçamento GLOBAL |  |  |  |  | 14/09/2023
Página 3 de 5
Obra: | 013-2023 - Licitação Calçamento em diversas Ruas |  | Endereço: | Rua Ernesto Alves, 66
Cliente: | Município de Ijuí - Poder Executivo |  | Cidade: | Ijuí
Preço Unitário/Preço Total
Item/Descrição |  |  | Qtd. | Un | Material | Mão-de-Obra | Total
[5 empty] | 5696.49 | 6310.11 | 12006.6
3. 4. PAVIMENTAÇÃO COM PEDRAS
.1 LASTRO MANUAL COM PO DE PEDRA |  |  | 60.75 | M3 | 124.1 | 37.31
[5 empty] | 7539.08 | 2266.58 | 9805.66
.2 PAVIMENTACAO COM PEDRA IRREGULAR- (15CM PÓ DE PEDRA) |  |  | 405 | M2 | 23.69 | 27.64
[5 empty] | 9594.45 | 11194.2 | 20788.65
.3 ROLO COMPACTADOR VIBRATORIO DE UM CILINDRO LISO DE ACO, POTENCIA 80 HP, PES O OPERACIONAL MAXIMO 8,5 T, LARGURA TRABALHO 1,676 M - DEPRECIAÇÃO. AF_06/2014 |  |  | 20 | H | 28.65 | 0
[5 empty] | 573 | 0 | 573,00
.4 TRANSPORTE COM CAMINHÃO BASCULANTE DE 10 M³, EM VIA URBANA PAVIMENTADA, DMT ATÉ 30 KM (UNIDADE: M3XKM). AF_07/2020 |  |  | 2430 | M3XKM | 2.61 | 0.28
[5 empty] | 6342.3 | 680.4 | 7022.7
[5 empty] | 24048.83 | 14141.18 | 38190.01
3. 5. TRANSPORTE EM INSUMOS, PEDRA, MEIOS FIOS E PÓ DE PEDRA
.1 CARGA, MANOBRAS E DESCARGA DE MATERIAIS DIVERSOS, COM CAMINHAO CARROCERIA 9 T (CARGA E DESCARGA MANUAIS) |  |  | 81 | M3 | 28.64 | 3.21
[5 empty] | 2319.84 | 260.01 | 2579.85
.2 CARGA, MANOBRAS E DESCARGA DE AREIA, BRITA, PEDRA DE MAO E SOLOS COM CAMINH AO BASCULANTE 6 M3 (DESCARGA LIVRE) |  |  | 7.2 | M3 | 1.6 | 0.19
[5 empty] | 11.52 | 1.37 | 12,89
.3 TRANSPORTE COM CAMINHÃO BASCULANTE DE 14 M³, EM VIA URBANA PAVIMENTADA, DMT ATÉ 30 KM (UNIDADE: M3XKM). AF_07/2020 |  |  | 2187 | M3XKM | 2.45 | 0.2
[5 empty] | 5358.15 | 437.4 | 5795.55
[5 empty] | 7689.51 | 698.78 | 8388.29
3. 6. LIMPEZA FINAL DA OBRA
.1 LIMPEZA PERMANENTE DA OBRA |  |  | 405 | M2 | 0 | 28
[5 empty] | 0 | 11340 | 11340
[6 empty] | 11340 | 11340
Total de RUA PROF. ROBERTO ROEBER |  |  |  |  | 38773.28 | 33387.82 | 72161.1
4. RUA SEM DENOMINAÇÃO BAIRRO SÃO PAULO - TRECHO 1
4. 1. LOCAÇÃO DA CANCHA
.1 LOCAÇÃO DE PAVIMENTAÇÃO. AF_10/2018 |  |  | 24 | M | 0.09 | 0.51
[5 empty] | 2.16 | 12.24 | 14,40
.2 SERVENTE DE OBRAS |  |  | 20 | H | 0 | 16.2
[5 empty] | 0 | 324 | 324,00
[5 empty] | 2.16 | 336.24 | 338.4
4. 2. COMPACTAÇÃO DA BASE DA CANCHA
.1 REGULARIZAÇÃO E COMPACTAÇÃO DE SUBLEITO DE SOLO PREDOMINANTEMENTE ARGILOSO . AF_11/2019 |  |  | 96 | M2 | 1.88 | 0.96
[5 empty] | 180.48 | 92.16 | 272,64
.2 ROLO COMPACTADOR VIBRATORIO DE UM CILINDRO LISO DE ACO, POTENCIA 80 HP, PES O OPERACIONAL MAXIMO 8,5 T, LARGURA TRABALHO 1,676 M - DEPRECIAÇÃO. AF_06/2014 |  |  | 16 | H | 28.65 | 0
[5 empty] | 458.4 | 0 | 458,40
[5 empty] | 638.88 | 92.16 | 731.04
4. 3. MEIOS FIOS 12/15 x 30 x 1m e ATERRO POSTERIOR
.1 MEIO-FIO DE CONCRETO PRE-MOLDADO (FORN.E ASSENT.) |  |  | 52 | M | 42.76 | 22.51
[5 empty] | 2223.52 | 1170.52 | 3394.04
.2 ESCAVAÇÃO MANUAL DE VALA COM PROFUNDIDADE MENOR OU IGUAL A 1,30 M. AF_02/20 21 |  |  | 2.34 | M3 | 8.46 | 80.36
[5 empty] | 19.8 | 188.04 | 207,84
.3 ATERRO MOLHADO E APILOADO MANUALMENTE |  |  | 26 | M3 | 0 | 71.96
[5 empty] | 0 | 1870.96 | 1870.96
.4 TRANSPORTE COM CAMINHÃO BASCULANTE DE 10 M³, EM VIA URBANA PAVIMENTADA, DMT ATÉ 30 KM (UNIDADE: TXKM). AF_07/2020 |  |  | 432 | TXKM | 1.76 | 0.2
[5 empty] | 760.32 | 86.4 | 846,72
[5 empty] | 3003.64 | 3315.92 | 6319.56
4. 4. PAVIMENTAÇÃO COM PEDRAS
.1 LASTRO MANUAL COM PO DE PEDRA |  |  | 14.4 | M3 | 124.1 | 37.31
[5 empty] | 1787.04 | 537.26 | 2324.3
.2 PAVIMENTACAO COM PEDRA IRREGULAR- (15CM PÓ DE PEDRA) |  |  | 96 | M2 | 23.69 | 27.64
[5 empty] | 2274.24 | 2653.44 | 4927.68
.3 ROLO COMPACTADOR VIBRATORIO DE UM CILINDRO LISO DE ACO, POTENCIA 80 HP, PES O OPERACIONAL MAXIMO 8,5 T, LARGURA TRABALHO 1,676 M - DEPRECIAÇÃO. AF_06/2014 |  |  | 10 | H | 28.65 | 0
[5 empty] | 286.5 | 0 | 286,50
.4 TRANSPORTE COM CAMINHÃO BASCULANTE DE 10 M³, EM VIA URBANA PAVIMENTADA, DMT ATÉ 30 KM (UNIDADE: M3XKM). AF_07/2020 |  |  | 576 | M3XKM | 2.61 | 0.28
[5 empty] | 1503.36 | 161.28 | 1664.64
[5 empty] | 5851.14 | 3351.98 | 9203.12
4. 5. TRANSPORTE EM INSUMOS, PEDRA, MEIOS FIOS E PÓ DE PEDRA
Rua Benjamin Constant, 429 - Ijuí - RS - FONE: (55)3331-8200
|  | Planilha de Orçamento GLOBAL |  |  |  |  | 14/09/2023
Página 4 de 5
Obra: | 013-2023 - Licitação Calçamento em diversas Ruas |  | Endereço: | Rua Ernesto Alves, 66
Cliente: | Município de Ijuí - Poder Executivo |  | Cidade: | Ijuí
Preço Unitário/Preço Total
Item/Descrição |  |  | Qtd. | Un | Material | Mão-de-Obra | Total
.1 CARGA, MANOBRAS E DESCARGA DE MATERIAIS DIVERSOS, COM CAMINHAO CARROCERIA 9 T (CARGA E DESCARGA MANUAIS) |  |  | 20 | M3 | 27.47 | 3.08
[5 empty] | 549.4 | 61.6 | 611,00
.2 CARGA, MANOBRAS E DESCARGA DE AREIA, BRITA, PEDRA DE MAO E SOLOS COM CAMINH AO BASCULANTE 6 M3 (DESCARGA LIVRE) |  |  | 1.8 | M3 | 1.6 | 0.19
[5 empty] | 2.88 | 0.34 | 3,22
.3 TRANSPORTE COM CAMINHÃO BASCULANTE DE 14 M³, EM VIA URBANA PAVIMENTADA, DMT ATÉ 30 KM (UNIDADE: M3XKM). AF_07/2020 |  |  | 518.4 | M3XKM | 2.45 | 0.2
[5 empty] | 1270.08 | 103.68 | 1373.76
[5 empty] | 1822.36 | 165.62 | 1987.98
4. 6. LIMPEZA FINAL DA OBRA
.1 LIMPEZA PERMANENTE DA OBRA |  |  | 96 | M2 | 0 | 28
[5 empty] | 0 | 2688 | 2688
[6 empty] | 2688 | 2688
Total de RUA SEM DENOMINAÇÃO BAIRRO SÃO PAULO - TRECHO 1 |  |  |  |  | 11318.18 | 9949.92 | 21268.1
5. RUA SEM DENOMINAÇÃO BAIRRO SÃO PAULO - TRECHO 2
5. 1. LOCAÇÃO DA CANCHA
.1 LOCAÇÃO DE PAVIMENTAÇÃO. AF_10/2018 |  |  | 26 | M | 0.09 | 0.51
[5 empty] | 2.34 | 13.26 | 15,60
.2 SERVENTE DE OBRAS |  |  | 22 | H | 0 | 16.2
[5 empty] | 0 | 356.4 | 356,40
[5 empty] | 2.34 | 369.66 | 372
5. 2. COMPACTAÇÃO DA BASE DA CANCHA
.1 REGULARIZAÇÃO E COMPACTAÇÃO DE SUBLEITO DE SOLO PREDOMINANTEMENTE ARGILOSO . AF_11/2019 |  |  | 130 | M2 | 1.88 | 0.96
[5 empty] | 244.4 | 124.8 | 369,20
.2 ROLO COMPACTADOR VIBRATORIO DE UM CILINDRO LISO DE ACO, POTENCIA 80 HP, PES O OPERACIONAL MAXIMO 8,5 T, LARGURA TRABALHO 1,676 M - DEPRECIAÇÃO. AF_06/2014 |  |  | 20 | H | 28.65 | 0
[5 empty] | 573 | 0 | 573,00
[5 empty] | 817.4 | 124.8 | 942.2
5. 3. MEIOS FIOS 12/15 x 30 x 1m e ATERRO POSTERIOR
.1 MEIO-FIO DE CONCRETO PRE-MOLDADO (FORN.E ASSENT.) |  |  | 52 | M | 42.76 | 22.51
[5 empty] | 2223.52 | 1170.52 | 3394.04
.2 ESCAVAÇÃO MANUAL DE VALA COM PROFUNDIDADE MENOR OU IGUAL A 1,30 M. AF_02/20 21 |  |  | 2.34 | M3 | 8.46 | 80.36
[5 empty] | 19.8 | 188.04 | 207,84
.3 ATERRO MOLHADO E APILOADO MANUALMENTE |  |  | 26 | M3 | 0 | 71.96
[5 empty] | 0 | 1870.96 | 1870.96
.4 TRANSPORTE COM CAMINHÃO BASCULANTE DE 10 M³, EM VIA URBANA PAVIMENTADA, DMT ATÉ 30 KM (UNIDADE: TXKM). AF_07/2020 |  |  | 468 | TXKM | 1.76 | 0.2
[5 empty] | 823.68 | 93.6 | 917,28
[5 empty] | 3067 | 3323.12 | 6390.12
5. 4. PAVIMENTAÇÃO COM PEDRAS
.1 LASTRO MANUAL COM PO DE PEDRA |  |  | 19.5 | M3 | 124.1 | 37.31
[5 empty] | 2419.95 | 727.55 | 3147.5
.2 PAVIMENTACAO COM PEDRA IRREGULAR- (15CM PÓ DE PEDRA) |  |  | 130 | M2 | 23.69 | 27.64
[5 empty] | 3079.7 | 3593.2 | 6672.9
.3 ROLO COMPACTADOR VIBRATORIO DE UM CILINDRO LISO DE ACO, POTENCIA 80 HP, PES O OPERACIONAL MAXIMO 8,5 T, LARGURA TRABALHO 1,676 M - DEPRECIAÇÃO. AF_06/2014 |  |  | 15 | H | 28.65 | 0
[5 empty] | 429.75 | 0 | 429,75
.4 TRANSPORTE COM CAMINHÃO BASCULANTE DE 10 M³, EM VIA URBANA PAVIMENTADA, DMT ATÉ 30 KM (UNIDADE: M3XKM). AF_07/2020 |  |  | 780 | M3XKM | 2.61 | 0.28
[5 empty] | 2035.8 | 218.4 | 2254.2
[5 empty] | 7965.2 | 4539.15 | 12504.35
5. 5. TRANSPORTE EM INSUMOS, PEDRA, MEIOS FIOS E PÓ DE PEDRA
.1 CARGA, MANOBRAS E DESCARGA DE MATERIAIS DIVERSOS, COM CAMINHAO CARROCERIA 9 T (CARGA E DESCARGA MANUAIS) |  |  | 26 | M3 | 27.47 | 3.08
[5 empty] | 714.22 | 80.08 | 794,30
.2 CARGA, MANOBRAS E DESCARGA DE AREIA, BRITA, PEDRA DE MAO E SOLOS COM CAMINH AO BASCULANTE 6 M3 (DESCARGA LIVRE) |  |  | 2.56 | M3 | 1.6 | 0.19
[5 empty] | 4.1 | 0.49 | 4,59
.3 TRANSPORTE COM CAMINHÃO BASCULANTE DE 14 M³, EM VIA URBANA PAVIMENTADA, DMT ATÉ 30 KM (UNIDADE: M3XKM). AF_07/2020 |  |  | 702 | M3XKM | 2.45 | 0.2
[5 empty] | 1719.9 | 140.4 | 1860.3
[5 empty] | 2438.22 | 220.97 | 2659.19
5. 6. LIMPEZA FINAL DA OBRA
.1 LIMPEZA PERMANENTE DA OBRA |  |  | 130 | M2 | 0 | 28
[5 empty] | 0 | 3640 | 3640
[6 empty] | 3640 | 3640
Rua Benjamin Constant, 429 - Ijuí - RS - FONE: (55)3331-8200
|  | Planilha de Orçamento GLOBAL |  |  |  |  | 14/09/2023
Página 5 de 5
Obra: | 013-2023 - Licitação Calçamento em diversas Ruas |  | Endereço: | Rua Ernesto Alves, 66
Cliente: | Município de Ijuí - Poder Executivo |  | Cidade: | Ijuí
Preço Unitário/Preço Total
Item/Descrição |  |  | Qtd. | Un | Material | Mão-de-Obra | Total
Total de RUA SEM DENOMINAÇÃO BAIRRO SÃO PAULO - TRECHO 2 |  |  |  |  | 14290.16 | 12217.7 | 26507.86
6. RUA CARLOS PUDWEL
6. 1. LOCAÇÃO DA CANCHA
.1 LOCAÇÃO DE PAVIMENTAÇÃO. AF_10/2018 |  |  | 60 | M | 0.08 | 0.49
[5 empty] | 4.8 | 29.4 | 34,20
.2 SERVENTE DE OBRAS |  |  | 30 | H | 0 | 15.54
[5 empty] | 0 | 466.2 | 466,20
[5 empty] | 4.8 | 495.6 | 500.4
6. 2. COMPACTAÇÃO DA BASE DA CANCHA
.1 REGULARIZAÇÃO E COMPACTAÇÃO DE SUBLEITO DE SOLO PREDOMINANTEMENTE ARGILOSO . AF_11/2019 |  |  | 360 | M2 | 1.8 | 0.92
[5 empty] | 648 | 331.2 | 979,20
.2 ROLO COMPACTADOR VIBRATORIO DE UM CILINDRO LISO DE ACO, POTENCIA 80 HP, PES O OPERACIONAL MAXIMO 8,5 T, LARGURA TRABALHO 1,676 M - CHI DIURNO. AF_06/2014 |  |  | 30 | CHI | 34.81 | 22.7
[5 empty] | 1044.3 | 681 | 1725.3
[5 empty] | 1692.3 | 1012.2 | 2704.5
6. 3. MEIOS FIOS 12/15 X 30 X 1m E ATERRO POSTERIOR
.1 MEIO-FIO DE CONCRETO PRE-MOLDADO (FORN.E ASSENT.) |  |  | 120 | M | 40.85 | 21.51
[5 empty] | 4902 | 2581.2 | 7483.2
.2 ESCAVAÇÃO MANUAL DE VALA COM PROFUNDIDADE MENOR OU IGUAL A 1,30 M. AF_02/20 21 |  |  | 5.4 | M3 | 8.12 | 77.08
[5 empty] | 43.85 | 416.23 | 460,08
.3 ATERRO MOLHADO E APILOADO MANUALMENTE |  |  | 60 | M3 | 0 | 69.03
[5 empty] | 0 | 4141.8 | 4141.8
.4 TRANSPORTE COM CAMINHÃO BASCULANTE DE 10 M³, EM VIA URBANA PAVIMENTADA, DMT ATÉ 30 KM (UNIDADE: TXKM). AF_07/2020 |  |  | 1080 | TXKM | 1.76 | 0.2
[5 empty] | 1900.8 | 216 | 2116.8
[5 empty] | 6846.65 | 7355.23 | 14201.88
6. 4. PAVIMENTAÇÃO COM PEDRAS
.1 LASTRO MANUAL COM PO DE PEDRA |  |  | 54 | M3 | 124.1 | 37.31
[5 empty] | 6701.4 | 2014.74 | 8716.14
.2 PAVIMENTACAO COM PEDRA IRREGULAR- (15CM PÓ DE PEDRA) |  |  | 360 | M2 | 22.64 | 26.4
[5 empty] | 8150.4 | 9504 | 17654.4
.3 ROLO COMPACTADOR VIBRATORIO DE UM CILINDRO LISO DE ACO, POTENCIA 80 HP, PES O OPERACIONAL MAXIMO 8,5 T, LARGURA TRABALHO 1,676 M - DEPRECIAÇÃO. AF_06/2014 |  |  | 25 | H | 27.48 | 0
[5 empty] | 687 | 0 | 687,00
.4 TRANSPORTE COM CAMINHÃO BASCULANTE DE 10 M³, EM VIA URBANA PAVIMENTADA, DMT ATÉ 30 KM (UNIDADE: M3XKM). AF_07/2020 |  |  | 2160 | M3XKM | 2.61 | 0.28
[5 empty] | 5637.6 | 604.8 | 6242.4
[5 empty] | 21176.4 | 12123.54 | 33299.94
6. 5. TRANSPORTE EM INSUMOS, PEDRA, MEIOS FIOS E PÓ DE PEDRA
.1 CARGA, MANOBRAS E DESCARGA DE MATERIAIS DIVERSOS, COM CAMINHAO CARROCERIA 9 T (CARGA E DESCARGA MANUAIS) |  |  | 75 | M3 | 27.47 | 3.08
[5 empty] | 2060.25 | 231 | 2291.25
.2 CARGA, MANOBRAS E DESCARGA DE AREIA, BRITA, PEDRA DE MAO E SOLOS COM CAMINH AO BASCULANTE 6 M3 (DESCARGA LIVRE) |  |  | 7 | M3 | 1.53 | 0.18
[5 empty] | 10.71 | 1.26 | 11,97
.3 TRANSPORTE COM CAMINHÃO BASCULANTE DE 14 M³, EM VIA URBANA PAVIMENTADA, DMT ATÉ 30 KM (UNIDADE: M3XKM). AF_07/2020 |  |  | 1944 | M3XKM | 2.45 | 0.2
[5 empty] | 4762.8 | 388.8 | 5151.6
[5 empty] | 6833.76 | 621.06 | 7454.82
6. 6. LIMPEZA FINAL DA OBRA
.1 LIMPEZA PERMANENTE DA OBRA |  |  | 360 | M2 | 0 | 28
[5 empty] | 0 | 10080 | 10080
[6 empty] | 10080 | 10080
Total de RUA CARLOS PUDWEL |  |  |  |  | 36553.91 | 31687.63 | 68241.54
[5 empty] | 165042.18 | 142366.93 | 307409.11
Rua Benjamin Constant, 429 - Ijuí - RS - FONE: (55)3331-8200