## PLANILHA
PLANILHA ORÇAMENTÁRIA - BDI 1 = 21,52%
Data: 28/11/2022 - DATABASE SINAPI OUTUBRO 2022 - NÃO DESONERADO
OBRA: ILUMINAÇÃO E ALIMENTAÇÃO DO CHIMARRÓDROMO | [12 empty] | 27.43%
Item | Fonte | Código | Descrição | Un. | Quant. | Material | Mão de Obra | Valor total | BDI 1 | Material | Mão de Obra | BDI DIF
[6 empty] | Unitário | Unitário |  |  | Unitário | Unitário
| OBRA: ILUMINAÇÃO E ALIMENTAÇÃO DO CHIMARRÓDROMO |  |  |  |  | 9464.51 | 3578.12 | 13042.63 | 1.2152 |  |  | 1.2152
1 | ILUMINAÇÃO E ALIMENTAÇÃO DO CHIMARRÓDROMO |  |  |  |  | 9464.51 | 3578.12 | 13042.63 | [6 empty] | 0
1.1 | INSTALAÇÃO ELÉTRICA - REDE DE ILUMINAÇÃO E ENERGIA PARA CHIMARRÓDROMO |  |  |  |  | 9464.51 | 3578.12 | 13042.63
1.1.1 | COMPOSIÇÃO | CP01 | ARMACAO VERTICAL COM HASTE E CONTRA-PINO, EM CHAPA DE ACO GALVANIZADO 3/16", COM 1 ESTRIBO E 1 ISOLADOR | UN | 10 | 63.38 | 10.89 |  |  | 52.16 | 8.96 | 74.27 |  | 61.12
[6 empty] | 633.8 | 108.9 | 742.7
1.1.2 | COMPOSIÇÃO | CP03 | NSTALAÇÃO DE CABO AL. DUPLEX 1X10+10,00MM XLPE PRETO C/ NEUTRO NU | M | 25 | 6.21 | 4.96 |  |  | 5.11 | 4.08 | 11.17 |  | 9.19
[6 empty] | 155.25 | 124 | 279.25
1.1.3 | COMPOSIÇÃO | CP12 | INSTALAÇÃO DE CABO AL. QUADRIPLEX 3X10+10,00MM XLPE PT/CZ/VM C/ NEUTRO NU | M | 45 | 11.33 | 4.98 |  |  | 9.32 | 4.1 | 16.31 |  | 13.42
[6 empty] | 509.85 | 224.1 | 733.95
1.1.4 | SINAPI | 93657 | DISJUNTOR MONOPOLAR TIPO DIN, CORRENTE NOMINAL DE 32A - FORNECIMENTO E INSTALAÇÃO. AF_10/2020 | UN | 1 | 14.59 | 4.49 |  |  | 12.01 | 3,69 | 19.08 |  | 15.7
[6 empty] | 14.59 | 4.49 | 19.08
1.1.5 | COMPOSIÇÃO | CP06 | SISTEMA DE ATERRAMENTO POR PONTO | UN | 2 | 1094.48 | 86.54 |  |  | 900.66 | 71.21 | 1181.02 |  | 971.87
[6 empty] | 2188.96 | 173.08 | 2362.04
1.1.6 | ORSE | 3836 | CAIXA P/ QUADRO ELETRICO EM CHAPA METALICA D=60 x 50 x 20 cm | UN | 1 | 615.52 | 92.14 |  |  | 506.52 | 75.82 | 707.66 |  | 582.34
[6 empty] | 615.52 | 92.14 | 707.66
1.1.7 | SINAPI | 91922 | CURVA 180 GRAUS PARA ELETRODUTO, PVC, ROSCÁVEL, DN 40 MM (1 1/4"), PARA CIRCUITOS TERMINAIS, INSTALADA EM PAREDE - FORNECIMENTO E INSTALAÇÃO. AF_12/2015 | UN | 1 | 14 | 15.41 |  |  | 11.52 | 12,68 | 29.41 |  | 24.2
[6 empty] | 14 | 15.41 | 29.41
1.1.8 | COMPOSIÇÃO | CP09 | DISPOSITIVO DPS CLASSE II, 1 POLO, TENSAO MAXIMA DE 275 V, CORRENTE MAXIMA DE *45KA (TIPO AC) | UN | 4 | 129.49 | 2.33 |  |  | 106.56 | 1.92 | 131.82 |  | 108.48
[6 empty] | 517.96 | 9.32 | 527.28
1.1.9 | SINAPI | 101903 | CONTATOR TRIPOLAR I NOMINAL 38A - FORNECIMENTO E INSTALAÇÃO. AF_10/2020 | UN | 1 | 795.69 | 19.98 |  |  | 654.78 | 16,44 | 815.67 |  | 671.22
[6 empty] | 795.69 | 19.98 | 815.67
1.1.10 | COMPOSIÇÃO | CP08 | DISPOSITIVO DR, 4 POLOS, SENSIBILIDADE DE 300 MA, CORRENTE DE 40 A, TIPO AC | UN | 1 | 286.34 | 2.33 |  |  | 235.63 | 1.92 | 288.67 |  | 237.55
[6 empty] | 286.34 | 2.33 | 288.67
1.1.11 | COMPOSIÇÃO | CP07 | ELETRODUTO DE PVC RIGIDO ROSCAVEL DE 1 1/4 ", SEM LUVA | M | 12 | 30.9 | 21.8 |  |  | 25.43 | 17.94 | 52.7 |  | 43.37
[6 empty] | 370.8 | 261.6 | 632.4
1.1.12 | COMPOSIÇÃO | CP04 | CAIXA DE PASSAGEM ELETRICA DE PAREDE, DE SOBREPOR EM PVC, COM TAMPA APARAFUSADA, DIMENSOES 300 X 300 X *100* MM | UN | 4 | 195.16 | 50.98 |  |  | 160.6 | 41.95 | 246.14 |  | 202.55
[6 empty] | 780.64 | 203.92 | 984.56
1.1.13 | SINAPI | 91920 | CURVA 90 GRAUS PARA ELETRODUTO, PVC, ROSCÁVEL, DN 40 MM (1 1/4"), PARA CIRCUITOS TERMINAIS, INSTALADA EM PAREDE - FORNECIMENTO E INSTALAÇÃO. AF_12/2015 | UN | 1 | 10.92 | 15.41 |  |  | 8.99 | 12,68 | 26.33 |  | 21.67
[6 empty] | 10.92 | 15.41 | 26.33
1.1.14 | COMPOSIÇÃO | CP11 | NSTALAÇÃO DE CABO AL. DUPLEX 1X10+10,00MM XLPE PRETO C/ NEUTRO NU | M | 17 | 8.18 | 4.98 |  |  | 6.73 | 4.1 | 13.16 |  | 10.83
[6 empty] | 139.06 | 84.66 | 223.72
1.1.15 | COMPOSIÇÃO | CP02 | DERIVAÇÃO COM CABO DE COBRE, FLEXIVEL, CLASSE 4 OU 5, ISOLACAO EM PVC/A, ANTICHAMA BWF-B, COBERTURA PVC-ST1, ANTICHAMA BWF-B, 1 CONDUTOR, 0,6/1 KV, SECAO NOMINAL 10 MM2 | M | 15 | 29.19 | 0.58 |  |  | 24.02 | 0.48 | 29.77 |  | 24.5
[6 empty] | 437.85 | 8.7 | 446.55
1.1.16 | COMPOSIÇÃO | CP05 | DERIVAÇÃO DE CABO DE ALUMINIO NU COM ALMA DE ACO, BITOLA 4 AWG | M | 6 | 103.38 | 0.58 |  |  | 85.07 | 0.48 | 103.96 |  | 85.55
[6 empty] | 620.28 | 3.48 | 623.76
1.1.17 | SINAPI | 91931 | CABO DE COBRE FLEXÍVEL ISOLADO, 6 MM², ANTI-CHAMA 0,6/1,0 KV, PARA CIRCUITOS TERMINAIS - FORNECIMENTO E INSTALAÇÃO. AF_12/2015 | M | 100 | 8.37 | 2.55 |  |  | 6.89 | 2,10 | 10.92 |  | 8.99
[6 empty] | 837 | 255 | 1092
1.1.17 | SINAPI | 88247 | AUXILIAR DE ELETRICISTA COM ENCARGOS COMPLEMENTARES | H | 40 | 6.7 | 22.61 |  |  | 5.51 | 18,61 | 29.31 |  | 24.12
[6 empty] | 268 | 904.4 | 1172.4
1.1.17 | SINAPI | 88264 | ELETRICISTA COM ENCARGOS COMPLEMENTARES | H | 40 | 6.7 | 26.68 |  |  | 5.51 | 21,96 | 33.38 |  | 27.47
[6 empty] | 268 | 1067.2 | 1335.2
91953 | [5 empty] | 9464.51 | 3578.12 | 13042.63
Responsável Técnico |  |  |  |  | Ijuí / RS | 2023-03-29
|  | Nome: | Eng. Eletricista Saul Vione Winik |  | Local |  |  | Data
|  | CREA/CAU: | RS216541
27.43%

## CRONOGRAMA
MUNICÍPIO DE IJUÍ - PODER EXECUTIVO
SECRETARIA MUNICIPAL DE PLANEJAMENTO E REGULAÇÃO URBANA
CRONOGRAMA FÍSICO FINANCEIRO
Item | Descrição |  |  | Valor (R$) | Parcelas: | 1 | 2 | 3 | 4 | 5 | 6
[6 empty] | 2023-01-01 | 2023-02-01 | 2023-03-01 | 2023-04-01 | 2023-05-01 | 2023-06-01
1. | REFORMA SMODUTRAN |  |  | 13042.63 | % Período: | 17.44% | 23.02% | 16.47% | 16.47% | 13.3% | 13.3%
[6 empty] | 2274.8855 | 3002.7102 | 2148.4413 | 2148.4413 | 1734.0759 | 1734.0759 | 13042.63
1.1. | PAV. SUPERIOR |  |  | 13042.63 | % Período: | 20% | 20% | 15% | 15% | 15% | 15%
1.1.1. | SALA 1 - ADMINISTRATIVO |  |  | 13042.63 | % Período: | 20% | 20% | 15% | 15% | 15% | 15%
1.1.2. | SALA 2 - COORDENADORIA DE ÁGUAS E SANEAMENTO |  |  | #REF! | % Período: | 20% | 20% | 15% | 15% | 15% | 15%
1.1.3. | SALA 3 - SECRETÁRIO ADJUNTO |  |  | #REF! | % Período: | 20% | 20% | 15% | 15% | 15% | 15%
1.1.4. | SALA 4 - TROCA DE MOEDAS |  |  | #REF! | % Período: | 20% | 20% | 15% | 15% | 15% | 15%
1.1.5. | SALA 5 - SECRETÁRIO |  |  | #REF! | % Período: | 20% | 20% | 15% | 15% | 15% | 15%
1.1.6. | CIRCULAÇÃO 1 |  |  | #REF! | % Período: | 20% | 20% | 15% | 15% | 15% | 15%
1.1.7. | BANHEIRO 1 |  |  | #REF! | % Período: | 20% | 20% | 15% | 15% | 15% | 15%
1.1.8. | MEZANINO |  |  | #REF! | % Período: | 20% | 20% | 15% | 15% | 15% | 15%
1.2. | PAV. INFERIOR |  |  | #REF! | % Período: | 20% | 20% | 15% | 15% | 15% | 15%
1.2.1. | SALA 6 |  |  | #REF! | % Período: | 20% | 20% | 15% | 15% | 15% | 15%
1.2.2. | SALA 7 |  |  | #REF! | % Período: | 20% | 20% | 15% | 15% | 15% | 15%
1.2.3. | SALA 8 |  |  | #REF! | % Período: | 20% | 20% | 15% | 15% | 15% | 15%
1.2.4. | CIRCULAÇÃO 2 |  |  | #REF! | % Período: | 20% | 20% | 15% | 15% | 15% | 15%
1.2.5. | BANHEIRO 2 - FEMININO |  |  | #REF! | % Período: | 20% | 20% | 15% | 15% | 15% | 15%
1.2.6. | BANHEIRO 3 - MASCULINO |  |  | #REF! | % Período: | 20% | 20% | 15% | 15% | 15% | 15%
1.2.7. | BANHEIRO 4 |  |  | #REF! | % Período: | 20% | 20% | 15% | 15% | 15% | 15%
1.2.8. | SALA GERAL |  |  | #REF! | % Período: | 20% | 20% | 15% | 15% | 15% | 15%
1.3. | INSTALAÇÃOES ELÉTRICAS E TELECOMUNICAÇÕES |  |  | #REF! | % Período: | 12.14% | 29.29% | 19.52% | 19.52% | 9.762% | 9.762%
1.3.1. | REMOÇÃO DE INSTALAÇÕES ELÉTRICAS E TELECOMUNICAÇÕES - PAVIMENTO SUPERIOR |  |  | #REF! | % Período: | 100% | 0% | 0% | 0% | 0% | 0%
1.3.2. | INSTALAÇÕES ELÉTRICAS - PAVIMENTO SUPERIOR |  |  | #REF! | % Período: | 10% | 30% | 20% | 20% | 10% | 10%
1.3.3. | INSTALAÇÕES DE TELECOMUNICAÇÕES - PAVIMENTO SUPERIOR |  |  | #REF! | % Período: | 10% | 30% | 20% | 20% | 10% | 10%
1.3.4. | REMOÇÃO DE INSTALAÇÕES ELÉTRICAS E TELECOMUNICAÇÕES - TÉRREO |  |  | #REF! | % Período: | 100% | 0% | 0% | 0% | 0% | 0%
1.3.5. | INSTALAÇÕES ELÉTRICAS - TÉRREO |  |  | #REF! | % Período: | 10% | 30% | 20% | 20% | 10% | 10%
13042.63 |  |  | Período |  | %: | 17.44% | 23.02% | 16.47% | 16.46% | 13.3% | 13.3%
[5 empty] | Valor | 2274.8855 | 3002.7102 | 2148.4413 | 2148.4413 | 1734.0759 | 1734.0759
|  |  | Acumulado |  | %: | 17.44% | 40.46% | 56.94% | 73.41% | 86.7% | 100%
[5 empty] | Valor | 2274.8855 | 5277.5956 | 7426.0369 | 9574.4782 | 11308.5541 | 13042.63
[7 empty] | Ijuí / RS | 2023-03-29
Responsável Técnico |  | Nome: | Eng. Eletricista Saul Vione Winik |  |  | 2023-02-01: Local
|  | CREA/CAU: | RS216541

## COMPOSIÇÕES
| 1 | 2 | 3 | 4 | 5 | 6 | 7 | 8 | 9 | 10 | 11 | 12 | 13 | 14
FONTE | CÓDIGO | DESCRIÇÃO | UNIDADE |  |  | COEFIC. | DESONERADO | NÃO DESONER. |  |  |  | MATERIAL | MAO DE OBRA
COMPOSIÇÃO | CP01 | ARMACAO VERTICAL COM HASTE E CONTRA-PINO, EM CHAPA DE ACO GALVANIZADO 3/16", COM 1 ESTRIBO E 1 ISOLADOR | UN | 168.38 | 175.23 |  | 59.88 | 61.12 | MATERIAL | MAO DE OBRA |  | 52.16 | 8.96 | 61.12
SINAPI-I | 1091 | ARMACAO VERTICAL COM HASTE E CONTRA-PINO, EM CHAPA DE ACO GALVANIZADO 3/16", COM 1 ESTRIBO E 1 ISOLADO | UN | 83.71 | 83.71 | 1 | 37.38 | 37.38 | 37.38 | 0 | 37.38 | 37.38 | 0
SINAPI-I | 11267 | ARRUELA LISA, REDONDA, DE LATAO POLIDO, DIAMETRO NOMINAL 5/8", DIAMETRO EXTERNO = 34 MM, DIAMETRO DO FURO = 17 MM, ESPESSURA = *2,5* MM | UN | 5.21 | 5.21 | 2 | 1.56 | 1.56 | 1.56 | 0 | 1.56 | 3.12 | 0
SINAPI-I | 39996 | VERGALHAO ZINCADO ROSCA TOTAL, 1/4 " (6,3 MM) | M | 0.64 | 0.64 | 0.1664 | 4.98 | 4.98 | 4.98 | 0 | 4.98 | 0.82 | 0
SINAPI-I | 39997 | PORCA ZINCADA, SEXTAVADA, DIAMETRO 1/4" | UN | 22.63 | 22.63 | 2 | 0.32 | 0.32 | 0.32 | 0 | 0.32 | 0.64 | 0
SINAPI | 88247 | AUXILIAR DE ELETRICISTA COM ENCARGOS COMPLEMENTARES | H | 12.77 | 14.29 | 0.041485 | 21.54 | 24.12 | 5.51 | 18,61 | 24.12 | 0.23 | 0.77
SINAPI | 88264 | ELETRICISTA COM ENCARGOS COMPLEMENTARES | H | 43.42 | 48.75 | 0.3734 | 24.44 | 27.47 | 5.51 | 21,96 | 27.47 | 2.06 | 8.19
SINAPI-I | 4318 | PARAFUSO ZINCADO 5/16 " X 85 MM PARA FIXACAO DE TELHA DE FIBROCIMENTO CANALETE 90, INCLUI BUCHA NYLON S-10 | UN |  |  | 3 | 1.53 | 1.53 | 1.53 | 0 | 1.53 | 4.59 | 0
SINAPI-I | 11275 | ALCA PREFORMADA DE SERVICO, EM ACO GALVANIZADO, PARA CONDUTORES DE ALUMINIO AWG 4 (CAA 6/1) | UN |  |  | 1 | 3.32 | 3.32 | 3.32 | 0 | 3.32 | 3.32 | 0
FONTE | CÓDIGO | DESCRIÇÃO | UNIDADE |  |  | COEFIC. | DESONERADO | NÃO DESONER. |  |  |  | MATERIAL | MAO DE OBRA
COMPOSIÇÃO | CP04 | CAIXA DE PASSAGEM ELETRICA DE PAREDE, DE SOBREPOR EM PVC, COM TAMPA APARAFUSADA, DIMENSOES 300 X 300 X *100* MM | UN | 168.38 | 175.23 |  | 196.75 | 202.55 | MATERIAL | MAO DE OBRA |  | 160.6 | 41.95 | 202.55
SINAPI-I | 43102 | CAIXA DE PASSAGEM ELETRICA DE PAREDE, DE SOBREPOR, EM PVC, COM TAMPA APARAFUSADA, DIMENSOES 300 X 300 X *100* MM | UN | 83.71 | 83.71 | 1 | 140.29 | 140.29 | 140.29 | 0 | 140.29 | 140.29 | 0
SINAPI | 88247 | AUXILIAR DE ELETRICISTA COM ENCARGOS COMPLEMENTARES | H | 12.77 | 14.29 | 1.034 | 21.54 | 24.12 | 5.51 | 18,61 | 24.12 | 5.69 | 19.24
SINAPI | 88264 | ELETRICISTA COM ENCARGOS COMPLEMENTARES | H | 43.42 | 48.75 | 1.034 | 24.44 | 27.47 | 5.51 | 21,96 | 27.47 | 5.69 | 22.71
SINAPI-I | 20111 | FITA ISOLANTE ADESIVA ANTICHAMA, USO ATE 750 V, EM ROLO DE 19 MM X 20 M | UN | 22.63 | 22.63 | 0.75 | 8.2 | 8.2 | 8.2 | 0 | 8.2 | 6.15 | 0
SINAPI-I | 404 | FITA ISOLANTE DE BORRACHA AUTOFUSAO, USO ATE 69 KV (ALTA TENSAO) | M | 12.77 | 14.29 | 2.5 | 1.11 | 1.11 | 1.11 | 0 | 1.11 | 2.78 | 0
FONTE | CÓDIGO | DESCRIÇÃO | UNIDADE |  |  | COEFIC. | DESONERADO | NÃO DESONER. |  |  |  | MATERIAL | MAO DE OBRA
COMPOSIÇÃO | CP06 | SISTEMA DE ATERRAMENTO POR PONTO | UN | 168.38 | 175.23 |  | 962.02 | 971.87 | MATERIAL | MAO DE OBRA |  | 900.66 | 71.21 | 971.87
SINAPI-I | 3378 | HASTE DE ATERRAMENTO EM ACO COM 3,00 M DE COMPRIMENTO E DN = 3/4", REVESTIDA COM BAIXA CAMADA DE COBRE, SEM CONECTOR | UN | 83.71 | 83.71 | 1 | 153.57 | 153.57 | 153.57 | 0 | 153.57 | 153.57 | 0
SINAPI | 88247 | AUXILIAR DE ELETRICISTA COM ENCARGOS COMPLEMENTARES | H | 12.77 | 14.29 | 1.7555 | 21.54 | 24.12 | 5.51 | 18,61 | 24.12 | 9.67 | 32.66
SINAPI | 88264 | ELETRICISTA COM ENCARGOS COMPLEMENTARES | H | 43.42 | 48.75 | 1.7555 | 24.44 | 27.47 | 5.51 | 21,96 | 27.47 | 9.67 | 38.55
SINAPI-I | 426 | GRAMPO METALICO TIPO U PARA HASTE DE ATERRAMENTO DE ATE 3/4'', CONDUTOR DE 10 A 25 MM2 | UN | 22.63 | 22.63 | 1 | 54.22 | 54.22 | 54.22 | 0 | 54.22 | 54.22 | 0
SINAPI-I | 41628 | CAIXA DE CONCRETO ARMADO PRE-MOLDADO, COM FUNDO E TAMPA, DIMENSOES DE 0,40 X 0,40 X 0,40 M | UN | 12.77 | 14.29 | 1 | 320.92 | 320.92 | 320.92 | 0 | 320.92 | 320.92 | 0
SINAPI-I | 21128 | ELETRODUTO EM ACO GALVANIZADO ELETROLITICO, LEVE, DIAMETRO 3/4", PAREDE DE 0,90 MM | M |  |  | 12 | 22.4 | 22.4 | 22.4 | 0 | 22.4 | 268.8 | 0
SINAPI-I | 400 | ABRACADEIRA EM ACO PARA AMARRACAO DE ELETRODUTOS, TIPO D, COM 3/4" E PARAFUSO DE FIXACAO | UN |  |  | 10 | 1.5 | 1.5 | 1.5 | 0 | 1.5 | 15 | 0
SINAPI-I | 40547 | PARAFUSO ZINCADO, AUTOBROCANTE, FLANGEADO, 4,2 MM X 19 MM | CENTO |  |  | 0.1 | 29.16 | 29.16 | 29.16 | 0 | 29.16 | 2.92 | 0
SINAPI-I | 2633 | CURVA 90 GRAUS, PARA ELETRODUTO, EM ACO GALVANIZADO ELETROLITICO, DIAMETRO DE 20 MM (3/4") | UN |  |  | 3 | 10.95 | 10.95 | 10.95 | 0 | 10.95 | 32.85 | 0
SINAPI-I | 2637 | LUVA PARA ELETRODUTO, EM ACO GALVANIZADO ELETROLITICO, DIAMETRO DE 20 MM (3/4") | UN |  |  | 8 | 4.13 | 4.13 | 4.13 | 0 | 4.13 | 33.04 | 0
FONTE | CÓDIGO | DESCRIÇÃO | UNIDADE |  |  | COEFIC. | DESONERADO | NÃO DESONER. |  |  |  | MATERIAL | MAO DE OBRA
COMPOSIÇÃO | CP07 | ELETRODUTO DE PVC RIGIDO ROSCAVEL DE 1 1/4 ", SEM LUVA | M | 168.38 | 175.23 |  | 40.89 | 43.37 | MATERIAL | MAO DE OBRA |  | 25.43 | 17.94 | 43.37
SINAPI-I | 2684 | ELETRODUTO DE PVC RIGIDO ROSCAVEL DE 1 1/4 ", SEM LUVA | M | 83.71 | 83.71 | 1.017 | 12.67 | 12.67 | 12.67 | 0 | 12.67 | 12.88 | 0
SINAPI | 88247 | AUXILIAR DE ELETRICISTA COM ENCARGOS COMPLEMENTARES | H | 12.77 | 14.29 | 0.442 | 21.54 | 24.12 | 5.51 | 18,61 | 24.12 | 2.43 | 8.23
SINAPI | 88264 | ELETRICISTA COM ENCARGOS COMPLEMENTARES | H | 43.42 | 48.75 | 0.442 | 24.44 | 27.47 | 5.51 | 21,96 | 27.47 | 2.43 | 9.71
SINAPI-I | 395 | ABRACADEIRA EM ACO PARA AMARRACAO DE ELETRODUTOS, TIPO D, COM 1 1/4" E PARAFUSO DE FIXACAO | UN | 22.63 | 22.63 | 1 | 2.87 | 2.87 | 2.87 | 0 | 2.87 | 2.87 | 0
SINAPI-I | 11950 | BUCHA DE NYLON SEM ABA S6, COM PARAFUSO DE 4,20 X 40 MM EM ACO ZINCADO COM ROSCA SOBERBA, CABECA CHATA E FENDA PHILLIPS | UN | 12.77 | 14.29 | 1 | 0.41 | 0.41 | 0.41 | 0 | 0.41 | 0.41 | 0
SINAPI-I | 1902 | LUVA EM PVC RIGIDO ROSCAVEL, DE 1 1/4", PARA ELETRODUTO | UN |  |  | 0.5 | 3.07 | 3.07 | 3.07 | 0 | 3.07 | 1.53 | 0
SINAPI-I | 39177 | BUCHA EM ALUMINIO, COM ROSCA, DE 1 1/4", PARA ELETRODUTO | UN |  |  | 0.75 | 2.06 | 2.06 | 2.06 | 0 | 2.06 | 1.54 | 0
SINAPI-I | 39211 | ARRUELA EM ALUMINIO, COM ROSCA, DE 1 1/4", PARA ELETRODUTO | UN |  |  | 0.75 | 1.79 | 1.79 | 1.79 | 0 | 1.79 | 1.34 | 0
FONTE | CÓDIGO | DESCRIÇÃO | UNIDADE |  |  | COEFIC. | DESONERADO | NÃO DESONER. |  |  |  | MATERIAL | MAO DE OBRA
COMPOSIÇÃO | CP08 | DISPOSITIVO DR, 4 POLOS, SENSIBILIDADE DE 300 MA, CORRENTE DE 40 A, TIPO AC | UN | 168.38 | 175.23 |  | 237.29 | 237.55 | MATERIAL | MAO DE OBRA |  | 235.63 | 1.92 | 237.55
SINAPI-I | 39461 | DISPOSITIVO DR, 4 POLOS, SENSIBILIDADE DE 300 MA, CORRENTE DE 40 A, TIPO AC | UN | 12.77 | 14.29 | 1 | 235.11 | 235.11 | 235.11 | 0 | 235.11 | 235.11 | 0
SINAPI | 88247 | AUXILIAR DE ELETRICISTA COM ENCARGOS COMPLEMENTARES | H | 12.77 | 14.29 | 0.0476 | 21.54 | 24.12 | 5.51 | 18,61 | 24.12 | 0.26 | 0.88
SINAPI | 88264 | ELETRICISTA COM ENCARGOS COMPLEMENTARES | H | 43.42 | 48.75 | 0.0476 | 24.44 | 27.47 | 5.51 | 21,96 | 27.47 | 0.26 | 1.04
FONTE | CÓDIGO | DESCRIÇÃO | UNIDADE |  |  | COEFIC. | DESONERADO | NÃO DESONER. |  |  |  | MATERIAL | MAO DE OBRA
COMPOSIÇÃO | CP09 | DISPOSITIVO DPS CLASSE II, 1 POLO, TENSAO MAXIMA DE 275 V, CORRENTE MAXIMA DE *45KA (TIPO AC) | UN | 168.38 | 175.23 |  | 108.22 | 108.48 | MATERIAL | MAO DE OBRA |  | 106.56 | 1.92 | 108.48
SINAPI-I | 39471 | DISPOSITIVO DPS CLASSE II, 1 POLO, TENSAO MAXIMA DE 275 V, CORRENTE MAXIMA DE *45* KA (TIPO AC) | UN | 12.77 | 14.29 | 1 | 106.04 | 106.04 | 106.04 | 0 | 106.04 | 106.04 | 0
SINAPI | 88247 | AUXILIAR DE ELETRICISTA COM ENCARGOS COMPLEMENTARES | H | 12.77 | 14.29 | 0.0476 | 21.54 | 24.12 | 5.51 | 18,61 | 24.12 | 0.26 | 0.88
SINAPI | 88264 | ELETRICISTA COM ENCARGOS COMPLEMENTARES | H | 43.42 | 48.75 | 0.0476 | 24.44 | 27.47 | 5.51 | 21,96 | 27.47 | 0.26 | 1.04
FONTE | CÓDIGO | DESCRIÇÃO | UNIDADE |  |  | COEFIC. | DESONERADO | NÃO DESONER. |  |  |  | MATERIAL | MAO DE OBRA
ORSE | 3836 | CAIXA P/ QUADRO ELETRICO EM CHAPA METALICA D=60 x 50 x 20 cm | UN | 168.38 | 175.23 |  | 486.86 | 582.34 | MATERIAL | MAO DE OBRA |  | 506.52 | 75.82 | 582.34
COTAÇÃO | 3032 | CABO AL. DUPLEX 1X10+10,00MM XLPE PRETO C/ NEUTRO NU | UN | 12.77 | 14.29 | 1 | 484.8 | 484.8 | 484.8 | 0 | 484.8 | 484.8 | 0
SINAPI | 88264 | ELETRICISTA COM ENCARGOS COMPLEMENTARES | H | 12.77 | 14.29 | 2 | 24.44 | 27.47 | 5.51 | 21,96 | 27.47 | 11.02 | 43.92
SINAPI | 88316 | SERVENTE COM ENCARGOS COMPLEMENTARES | H | 43.42 | 48.75 | 2 | 19.09 | 21.3 | 5.35 | 15,95 | 21.3 | 10.7 | 31.9
FONTE | CÓDIGO | DESCRIÇÃO | UNIDADE |  |  | COEFIC. | DESONERADO | NÃO DESONER. |  |  |  | MATERIAL | MAO DE OBRA
COMPOSIÇÃO | CP03 | NSTALAÇÃO DE CABO AL. DUPLEX 1X10+10,00MM XLPE PRETO C/ NEUTRO NU | M | 168.38 | 175.23 |  | 8.62 | 9.19 | MATERIAL | MAO DE OBRA |  | 5.11 | 4.08 | 9.19
COTAÇÃO | 6901 | CABO AL. DUPLEX 1X10+10,00MM XLPE PRETO C/ NEUTRO NU | M | 12.77 | 14.29 | 1.027 | 3.89 | 3.89 | 3.89 | 0 | 3.89 | 3.99 | 0
SINAPI | 88247 | AUXILIAR DE ELETRICISTA COM ENCARGOS COMPLEMENTARES | H | 12.77 | 14.29 | 0.101 | 21.54 | 24.12 | 5.51 | 18,61 | 24.12 | 0.56 | 1.87
SINAPI | 88264 | ELETRICISTA COM ENCARGOS COMPLEMENTARES | H | 43.42 | 48.75 | 0.101 | 24.44 | 27.47 | 5.51 | 21,96 | 27.47 | 0.56 | 2.21
FONTE | CÓDIGO | DESCRIÇÃO | UNIDADE |  |  | COEFIC. | DESONERADO | NÃO DESONER. |  |  |  | MATERIAL | MAO DE OBRA
COMPOSIÇÃO | CP11 | NSTALAÇÃO DE CABO AL. DUPLEX 1X10+10,00MM XLPE PRETO C/ NEUTRO NU | M | 168.38 | 175.23 |  | 10.26 | 10.83 | MATERIAL | MAO DE OBRA |  | 6.73 | 4.1 | 10.83
COTAÇÃO | 131301 | CABO AL. DUPLEX 1X10+10,00MM XLPE PRETO C/ NEUTRO NU | M | 12.77 | 14.29 | 1.027 | 5.49 | 5.49 | 5.49 | 0 | 5.49 | 5.63 | 0
SINAPI | 88247 | AUXILIAR DE ELETRICISTA COM ENCARGOS COMPLEMENTARES | H | 12.77 | 14.29 | 0.101 | 21.54 | 24.12 | 5.51 | 18,61 | 24.12 | 0.55 | 1.88
SINAPI | 88264 | ELETRICISTA COM ENCARGOS COMPLEMENTARES | H | 43.42 | 48.75 | 0.101 | 24.44 | 27.47 | 5.51 | 21,96 | 27.47 | 0.55 | 2.22
FONTE | CÓDIGO | DESCRIÇÃO | UNIDADE |  |  | COEFIC. | DESONERADO | NÃO DESONER. |  |  |  | MATERIAL | MAO DE OBRA
COMPOSIÇÃO | CP12 | INSTALAÇÃO DE CABO AL. QUADRIPLEX 3X10+10,00MM XLPE PT/CZ/VM C/ NEUTRO NU | M | 168.38 | 175.23 |  | 12.85 | 13.42 | MATERIAL | MAO DE OBRA |  | 9.32 | 4.1 | 13.42
COTAÇÃO | 105101 | CABO AL. QUADRIPLEX 3X10+10,00MM XLPE PT/CZ/VM C/ NEUTRO NU | M | 12.77 | 14.29 | 1.027 | 8.01 | 8.01 | 8.005 | 0 | 8.005 | 8.22 | 0
SINAPI | 88247 | AUXILIAR DE ELETRICISTA COM ENCARGOS COMPLEMENTARES | H | 12.77 | 14.29 | 0.101 | 21.54 | 24.12 | 5.51 | 18,61 | 24.12 | 0.55 | 1.88
SINAPI | 88264 | ELETRICISTA COM ENCARGOS COMPLEMENTARES | H | 43.42 | 48.75 | 0.101 | 24.44 | 27.47 | 5.51 | 21,96 | 27.47 | 0.55 | 2.22
FONTE | CÓDIGO | DESCRIÇÃO | UNIDADE |  |  | COEFIC. | DESONERADO | NÃO DESONER. |  |  |  | MATERIAL | MAO DE OBRA
COMPOSIÇÃO | CP05 | DERIVAÇÃO DE CABO DE ALUMINIO NU COM ALMA DE ACO, BITOLA 4 AWG | M | 168.38 | 175.23 |  | 85.49 | 85.55 | MATERIAL | MAO DE OBRA |  | 85.07 | 0.48 | 85.55
SINAPI-I | 841 | CABO DE ALUMINIO NU COM ALMA DE ACO, BITOLA 4 AWG | M | 12.77 | 14.29 | 1 | 44.12 | 44.12 | 44.12 | 0 | 44.12 | 44.12 | 0
SINAPI | 88247 | AUXILIAR DE ELETRICISTA COM ENCARGOS COMPLEMENTARES | H | 12.77 | 14.29 | 0.0119 | 21.54 | 24.12 | 5.51 | 18,61 | 24.12 | 0.06 | 0.22
SINAPI | 88264 | ELETRICISTA COM ENCARGOS COMPLEMENTARES | H | 43.42 | 48.75 | 0.0119 | 24.44 | 27.47 | 5.51 | 21,96 | 27.47 | 0.06 | 0.26
SINAPI-I | 1564 | GRAMPO PARALELO METALICO PARA CABO DE 6 A 50 MM2, COM 2 PARAFUSOS | H | 43.42 | 48.75 | 2 | 20.21 | 20.21 | 20.21 | 0 | 20.21 | 40.42 | 0
SINAPI-I | 20111 | FITA ISOLANTE ADESIVA ANTICHAMA, USO ATE 750 V, EM ROLO DE 19 MM X 20 M | H |  |  | 0.01 | 8.2 | 8.2 | 8.2 | 0 | 8.2 | 0.08 | 0
SINAPI-I | 404 | FITA ISOLANTE DE BORRACHA AUTOFUSAO, USO ATE 69 KV (ALTA TENSAO) | H |  |  | 0.3 | 1.11 | 1.11 | 1.11 | 0 | 1.11 | 0.33 | 0
FONTE | CÓDIGO | DESCRIÇÃO | UNIDADE |  |  | COEFIC. | DESONERADO | NÃO DESONER. |  |  |  | MATERIAL | MAO DE OBRA
COMPOSIÇÃO | CP02 | DERIVAÇÃO COM CABO DE COBRE, FLEXIVEL, CLASSE 4 OU 5, ISOLACAO EM PVC/A, ANTICHAMA BWF-B, COBERTURA PVC-ST1, ANTICHAMA BWF-B, 1 CONDUTOR, 0,6/1 KV, SECAO NOMINAL 10 MM2 | M | 168.38 | 175.23 |  | 85.49 | 85.55 | MATERIAL | MAO DE OBRA |  | 24.02 | 0.48 | 24.5
SINAPI-I | 1020 | CABO DE ALUMINIO NU COM ALMA DE ACO, BITOLA 4 AWG | M | 12.77 | 14.29 | 1.027 | 8.69 | 8.69 | 8.69 | 0 | 8.69 | 8.92 | 0
SINAPI | 88247 | AUXILIAR DE ELETRICISTA COM ENCARGOS COMPLEMENTARES | H | 12.77 | 14.29 | 0.0119 | 21.54 | 24.12 | 5.51 | 18,61 | 24.12 | 0.06 | 0.22
SINAPI | 88264 | ELETRICISTA COM ENCARGOS COMPLEMENTARES | H | 43.42 | 48.75 | 0.0119 | 24.44 | 27.47 | 5.51 | 21,96 | 27.47 | 0.06 | 0.26
COTAÇÃO | 37260 | Conector perfurante de derivação 10-95 mm (principal), 1-10mm (derivação), para cabos e fios de alumínio | UN | 43.42 | 48.75 | 2 | 7.49 | 7.49 | 7.49 | 0 | 7.49 | 14.98 | 0