## Orçamento Sintético
|  |  | Obra | Bancos |  |  | B.D.I. |  |  | Encargos Sociais
|  |  | Reforma instalações elétricas da Central de Dispensação de Medicamentos | SINAPI - 01/2026 - Rio Grande do Sul SBC - 03/2026 - Rio Grande do Sul SICRO3 - 10/2025 - Rio Grande do Sul SETOP - 10/2025 - Minas Gerais IOPES - 12/2025 - Espírito Santo SIURB - 07/2025 - São Paulo SIURB INFRA - 07/2025 - São Paulo SUDECAP - 10/2025 - Minas Gerais CPOS/CDHU - 01/2026 - São Paulo FDE - 10/2025 - São Paulo EMOP - 01/2026 - Rio de Janeiro SCO - 01/2026 - Rio de Janeiro |  |  | 22,88% |  |  | Não Desonerado: embutido nos preços unitário dos insumos de mão de obra, de acordo com as bases.
Planilha Orçamentária Sintética Com Valor do Material e da Mão de Obra
Item | Código | Banco | Descrição | Und | Quant. | Valor Unit | Valor Unit com BDI |  |  | Total |  |  | Peso (%)
[7 empty] | M. O. | MAT. | Total | M. O. | MAT. | Total
1 |  |  | QUADROS E DISJUNTORES | [8 empty] | 472.06 | 1.019%
1.1 | 93655 | SINAPI | DISJUNTOR MONOPOLAR TIPO DIN, CORRENTE NOMINAL DE 20A - FORNECIMENTO E INSTALAÇÃO. AF_07/2025 | UN | 11 | 12.85 | 2.59 | 13.2 | 15.79 | 28.49 | 145.2 | 173.69 | 0.3748%
1.2 | 93672 | SINAPI | DISJUNTOR TRIPOLAR TIPO DIN, CORRENTE NOMINAL DE 40A - FORNECIMENTO E INSTALAÇÃO. AF_07/2025 | UN | 1 | 88.49 | 21.16 | 87.57 | 108.73 | 21.16 | 87.57 | 108.73 | 0.2346%
1.3 | 101872 | SINAPI | QUADRO DE DISTRIBUIÇÃO DE LUZ EM PVC PARA 8 DISJUNTORES - FORNECIMENTO E INSTALAÇÃO. AF_07/2025 | UN | 1 | 142.52 | 73.6 | 101.52 | 175.12 | 73.6 | 101.52 | 175.12 | 0.3778%
1.4 | 93653 | SINAPI | DISJUNTOR MONOPOLAR TIPO DIN, CORRENTE NOMINAL DE 10A - FORNECIMENTO E INSTALAÇÃO. AF_07/2025 | UN | 1 | 11.82 | 1.95 | 12.57 | 14.52 | 1.95 | 12.57 | 14.52 | 0.03133%
2 |  |  | CABOS | [8 empty] | 26257 | 56.65%
2.1 | 91930 | SINAPI | CABO DE COBRE FLEXÍVEL ISOLADO COR VERMELHA, 6 MM², ANTI-CHAMA 450/750 V, PARA CIRCUITOS TERMINAIS - FORNECIMENTO E INSTALAÇÃO. AF_03/2023 | M | 40 | 9.95 | 2.81 | 9.41 | 12.22 | 112.4 | 376.4 | 488.8 | 1.055%
2.2 | 91930 | SINAPI | CABO DE COBRE FLEXÍVEL ISOLADO COR AZUL, 6 MM², ANTI-CHAMA 450/750 V, PARA CIRCUITOS TERMINAIS - FORNECIMENTO E INSTALAÇÃO. AF_03/2023 | M | 40 | 9.95 | 2.81 | 9.41 | 12.22 | 112.4 | 376.4 | 488.8 | 1.055%
2.3 | 91930 | SINAPI | CABO DE COBRE FLEXÍVEL ISOLADO COR VERDE, 6 MM², ANTI-CHAMA 450/750 V, PARA CIRCUITOS TERMINAIS - FORNECIMENTO E INSTALAÇÃO. AF_03/2023 | M | 40 | 9.95 | 2.81 | 9.41 | 12.22 | 112.4 | 376.4 | 488.8 | 1.055%
2.4 | 91930 | SINAPI | CABO DE COBRE FLEXÍVEL ISOLADO COR PRETA, 6 MM², ANTI-CHAMA 450/750 V, PARA CIRCUITOS TERMINAIS - FORNECIMENTO E INSTALAÇÃO. AF_03/2023 | M | 40 | 9.95 | 2.81 | 9.41 | 12.22 | 112.4 | 376.4 | 488.8 | 1.055%
2.5 | 91930 | SINAPI | CABO DE COBRE FLEXÍVEL ISOLADO COR BRANCA, 6 MM², ANTI-CHAMA 450/750 V, PARA CIRCUITOS TERMINAIS - FORNECIMENTO E INSTALAÇÃO. AF_03/2023 | M | 40 | 9.95 | 2.81 | 9.41 | 12.22 | 112.4 | 376.4 | 488.8 | 1.055%
2.6 | 91926 | SINAPI | CABO DE COBRE FLEXÍVEL ISOLADO, 2,5 MM², ANTI-CHAMA 450/750 V, PARA CIRCUITOS TERMINAIS - FORNECIMENTO E INSTALAÇÃO. AF_03/2023 | M | 1200 | 4.62 | 1.59 | 4.08 | 5.67 | 1908 | 4896 | 6804 | 14.68%
2.7 | 91926 | SINAPI | CABO DE COBRE FLEXÍVEL ISOLADO, 2,5 MM², ANTI-CHAMA 450/750 V, PARA CIRCUITOS TERMINAIS - FORNECIMENTO E INSTALAÇÃO. AF_03/2023 | M | 1200 | 4.62 | 1.59 | 4.08 | 5.67 | 1908 | 4896 | 6804 | 14.68%
2.8 | 91926 | SINAPI | CABO DE COBRE FLEXÍVEL ISOLADO, 2,5 MM², ANTI-CHAMA 450/750 V, PARA CIRCUITOS TERMINAIS - FORNECIMENTO E INSTALAÇÃO. AF_03/2023 | M | 1200 | 4.62 | 1.59 | 4.08 | 5.67 | 1908 | 4896 | 6804 | 14.68%
2.9 | 91924 | SINAPI | CABO DE COBRE FLEXÍVEL ISOLADO, 1,5 MM², ANTI-CHAMA 450/750 V, PARA CIRCUITOS TERMINAIS - FORNECIMENTO E INSTALAÇÃO. AF_03/2023 | M | 250 | 3.21 | 1.26 | 2.68 | 3.94 | 315 | 670 | 985 | 2.125%
2.10 | 91924 | SINAPI | CABO DE COBRE FLEXÍVEL ISOLADO, 1,5 MM², ANTI-CHAMA 450/750 V, PARA CIRCUITOS TERMINAIS - FORNECIMENTO E INSTALAÇÃO. AF_03/2023 | M | 250 | 3.21 | 1.26 | 2.68 | 3.94 | 315 | 670 | 985 | 2.125%
2.11 | 063511 | SBC | CABO PP 3 CONDUTORES 450/750V 1,50mm2 | M | 100 | 11.65 | 4.36 | 9.95 | 14.31 | 436 | 995 | 1431 | 3.088%
3 |  |  | INFRAESTRUTURA | [8 empty] | 16564.14 | 35.74%
3.1 | 95727 | SINAPI | ELETRODUTO RÍGIDO SOLDÁVEL, PVC, DN 25 MM (3/4"), APARENTE - FORNECIMENTO E INSTALAÇÃO. AF_01/2026 | M | 138 | 20.19 | 11.49 | 13.31 | 24.8 | 1585.62 | 1836.78 | 3422.4 | 7.384%
3.2 | 104785 | SINAPI | FIXAÇÃO DE ELETRODUTOS, DIÂMETROS MENORES OU IGUAIS A 40 MM, COM ABRAÇADEIRA METÁLICA RÍGIDA TIPO D COM PARAFUSO DE FIXAÇÃO 1 1/4", FIXADA DIRETAMENTE NA LAJE OU PAREDE. AF_09/2023 | M | 138 | 13.56 | 7.11 | 9.55 | 16.66 | 981.18 | 1317.9 | 2299.08 | 4.961%
3.3 | 95740 | SINAPI | CURVA 90 GRAUS PARA ELETRODUTO, PVC, SOLDÁVEL, DN 25 MM (3/4''), APARENTE - FORNECIMENTO E INSTALAÇÃO. AF_01/2026 | UN | 4 | 5.11 | 4.87 | 1.4 | 6.27 | 19.48 | 5.6 | 25.08 | 0.05411%
3.4 | 104404 | SINAPI | CONDULETE DE PVC MULTIPLAS CONEXÕES, PARA ELETRODUTO DE PVC SOLDÁVEL DN 25 MM (3/4' | UN | 63 | 30.41 | 14.57 | 22.79 | 37.36 | 917.91 | 1435.77 | 2353.68 | 5.078%
3.5 | 39.20.005 | CPOS/CDHU | CONECTOR PRENSA-CABO DE 3/4´ | un | 46 | 20.35 | 11.42 | 13.58 | 25 | 525.32 | 624.68 | 1150 | 2.481%
3.6 | 97239 | SINAPI | ELETROCALHA LISA OU PERFURADA EM AÇO GALVANIZADO, LARGURA 125MM E ALTURA 50MM, INCLUSIVE EMENDA E FIXAÇÃO - FORNECIMENTO E INSTALAÇÃO. AF_04/2023 | M | 50 | 112.95 | 38.21 | 100.58 | 138.79 | 1910.5 | 5029 | 6939.5 | 14.97%
3.7 | ED-17990 | SETOP | TAMPA CEGA PARA CONDULETE COM DIÂMETRO DE SAÍDA 3/4" (20MM) | un | 40 | 6.6 | 1.7336 | 6.3764 | 8.11 | 69.344 | 255.056 | 324.4 | 0.6999%
3.8 | 006675 | SBC | FIXA CABO | UN | 100 | 0.21 | 0 | 0.25805 | 0.25805 | 0 | 25 | 25 | 0.05394%
3.9 | 006675 | SBC | FIXA CABO 7mm RG59 BRANCO | UN | 100 | 0.21 | 0 | 0.25805 | 0.25805 | 0 | 25 | 25 | 0.05394%
4 |  |  | LÂMPADAS E TOMADAS | [8 empty] | 3053.29 | 6.588%
4.1 | 100903 | SINAPI | LÂMPADA TUBULAR LED DE 32 W, COM SOQUETE, BASE G13 - FORNECIMENTO E INSTALAÇÃO. AF_09/2024_PS | UN | 46 | 34.07 | 15.46 | 26.4 | 41.86 | 711.16 | 1214.4 | 1925.56 | 4.155%
4.2 | 92003 | SINAPI | TOMADA MÉDIA DE EMBUTIR (2 MÓDULOS), 2P+T 20 A, SEM SUPORTE E SEM PLACA - FORNECIMENTO E INSTALAÇÃO. AF_03/2023 | UN | 10 | 57.49 | 31.75 | 38.89 | 70.64 | 317.5 | 388.9 | 706.4 | 1.524%
4.3 | 91993 | SINAPI | TOMADA ALTA DE EMBUTIR (1 MÓDULO), 2P+T 20 A, INCLUINDO SUPORTE E PLACA - FORNECIMENTO E INSTALAÇÃO. AF_03/2023 | UN | 5 | 54.73 | 35.45 | 31.8 | 67.25 | 177.25 | 159 | 336.25 | 0.7255%
4.4 | 91953 | SINAPI | INTERRUPTOR SIMPLES (1 MÓDULO), 10A/250V, INCLUINDO SUPORTE E PLACA - FORNECIMENTO E INSTALAÇÃO. AF_03/2023 | UN | 2 | 34.62 | 19.94 | 22.6 | 42.54 | 39.88 | 45.2 | 85.08 | 0.1836%
[9 empty] | Totais -> | 14.732,34 | 31.614,15 | 46.346,49
[9 empty] | Total sem BDI |  | 37744.56
[9 empty] | Total do BDI |  | 8601.93
[9 empty] | Total Geral |  | 46346.49
_______________________________________________________________ Matheus Reis de Almeida Setor de Engenharia