## PO
MUNICIPIO DE IJUÍ
SECRETARIA MUNICIPAL DE DESENVOLVIMENTO RURAL
PLANILHA ORÇAMENTÁRIA
EMPREENDIMENTO: PROJETO DE TAIPAS DE CONCRETO CICLÓPICO
PROPONENTE: MUNICÍPIO DE IJUÍ - PODER EXECUTIVO
RESPONSÁVEL TECNICO: TOMAZ GALVÃO DE BEM
CREA/RS 088490
LOCALIZAÇÃO: INTERIOR DO MUNICIPIO DE IJUÍ | [10 empty] | BDI | 21.29%
Execução dos serviços
Item | Base | SINAPI | Descrição | Un. | Qnt. | Material |  | Mão de obra |  | Valor unitário |  | Valor total
|  | 2021-10-01 |  |  |  | Sem BDI | Com BDI | Sem BDI | Com BDI | Sem BDI | Com BDI
1. | Cabeceiras e contenção para drenagem das estradas rurais | [10 empty] | 0
1.1. | Construção de taipas de concreto ciclópico Æ1,5m – 01 carreira. 1 UN. | [5 empty] | 0 |  | 0 |  |  | 0
| 15 UNIDADES | [10 empty] | 0
1.1.1. | SINAPI | 93358 | ESCAVAÇÃO MANUAL DE VALA COM PROFUNDIDADE MENOR OU IGUAL A 1,30 M. AF_02/2021 | M3 | 5 | [6 empty] | 0
1.1.2. | SINAPI | 102487 | CONCRETO CICLÓPICO FCK = 15MPA, 30% PEDRA DE MÃO EM VOLUME REAL, INCLUSIVE LANÇAMENTO. AF_05/2021 | M3 | 10 | [6 empty] | 0
1.1.3. | SINAPI | 92883 | ARMAÇÃO UTILIZANDO AÇO CA-25 DE 8,0 MM - MONTAGEM. AF_06/2022 | KG | 62.1 | [6 empty] | 0
1.1.4. | SINAPI | 102727 | FABRICAÇÃO, MONTAGEM E DESMONTAGEM DE FÔRMA PARA BOCA PARA BUEIRO, EM CHAPA DE MADEIRA COMPENSADA RESINADA, E = 17 MM, 2 UTILIZAÇÕES. AF_07/2021 | M2 | 12.54 | [6 empty] | 0
1.1.5. | SINAPI | 93589 | TRANSPORTE COM CAMINHÃO BASCULANTE DE 10 M³, EM VIA URBANA EM REVESTIMENTO PRIMÁRIO (UNIDADE: M3XKM). AF_07/2020 | M3XKM | 191 | [6 empty] | 0
1.2. | Construção de taipas de concreto ciclópico Æ1,5m – 02 carreira. 1 UN. | [5 empty] | 0 |  | 0 |  |  | 0
| 10 UNIDADES | [10 empty] | 0
1.2.1. | SINAPI | 93358 | ESCAVAÇÃO MANUAL DE VALA COM PROFUNDIDADE MENOR OU IGUAL A 1,30 M. AF_02/2021 | M3 | 7 | [6 empty] | 0
1.2.2. | SINAPI | 102487 | CONCRETO CICLÓPICO FCK = 15MPA, 30% PEDRA DE MÃO EM VOLUME REAL, INCLUSIVE LANÇAMENTO. AF_05/2021 | M3 | 13 | [6 empty] | 0
1.2.3. | SINAPI | 92883 | ARMAÇÃO UTILIZANDO AÇO CA-25 DE 8,0 MM - MONTAGEM. AF_06/2022 | KG | 73.9 | [6 empty] | 0
1.2.4. | SINAPI | 102727 | FABRICAÇÃO, MONTAGEM E DESMONTAGEM DE FÔRMA PARA BOCA PARA BUEIRO, EM CHAPA DE MADEIRA COMPENSADA RESINADA, E = 17 MM, 2 UTILIZAÇÕES. AF_07/2021 | M2 | 14.83 | [6 empty] | 0
1.2.5. | SINAPI | 93589 | TRANSPORTE COM CAMINHÃO BASCULANTE DE 10 M³, EM VIA URBANA EM REVESTIMENTO PRIMÁRIO (UNIDADE: M3XKM). AF_07/2020 | M3XKM | 319 | [6 empty] | 0
1.3. | Construção de taipas de concreto ciclópico Æ1,0m – 01 carreira. 1 UN. | [5 empty] | 0 |  | 0 |  |  | 0
| 15 UNIDADES | [10 empty] | 0
1.3.1. | SINAPI | 93358 | ESCAVAÇÃO MANUAL DE VALA COM PROFUNDIDADE MENOR OU IGUAL A 1,30 M. AF_02/2021 | M3 | 3 | [6 empty] | 0
1.3.2. | SINAPI | 102487 | CONCRETO CICLÓPICO FCK = 15MPA, 30% PEDRA DE MÃO EM VOLUME REAL, INCLUSIVE LANÇAMENTO. AF_05/2021 | M3 | 4 | [6 empty] | 0
1.3.3. | SINAPI | 92883 | ARMAÇÃO UTILIZANDO AÇO CA-25 DE 8,0 MM - MONTAGEM. AF_06/2022 | KG | 36 | [6 empty] | 0
1.3.4. | SINAPI | 102727 | FABRICAÇÃO, MONTAGEM E DESMONTAGEM DE FÔRMA PARA BOCA PARA BUEIRO, EM CHAPA DE MADEIRA COMPENSADA RESINADA, E = 17 MM, 2 UTILIZAÇÕES. AF_07/2021 | M2 | 6.81 | [6 empty] | 0
1.3.5. | SINAPI | 93589 | TRANSPORTE COM CAMINHÃO BASCULANTE DE 10 M³, EM VIA URBANA EM REVESTIMENTO PRIMÁRIO (UNIDADE: M3XKM). AF_07/2020 | M3XKM | 96 | [6 empty] | 0
1.4. | Construção de taipas de concreto ciclópico Æ1,0m – 02carreira. 1 UN. | [5 empty] | 0 |  | 0 |  |  | 0
| 10 UNIDADES | [10 empty] | 0
1.4.1. | SINAPI | 93358 | ESCAVAÇÃO MANUAL DE VALA COM PROFUNDIDADE MENOR OU IGUAL A 1,30 M. AF_02/2021 | M3 | 4 | [6 empty] | 0
1.4.2. | SINAPI | 102487 | CONCRETO CICLÓPICO FCK = 15MPA, 30% PEDRA DE MÃO EM VOLUME REAL, INCLUSIVE LANÇAMENTO. AF_05/2021 | M3 | 5.1 | [6 empty] | 0
1.4.3. | SINAPI | 92883 | ARMAÇÃO UTILIZANDO AÇO CA-25 DE 8,0 MM - MONTAGEM. AF_06/2022 | KG | 42.05 | [6 empty] | 0
1.4.4. | SINAPI | 102727 | FABRICAÇÃO, MONTAGEM E DESMONTAGEM DE FÔRMA PARA BOCA PARA BUEIRO, EM CHAPA DE MADEIRA COMPENSADA RESINADA, E = 17 MM, 2 UTILIZAÇÕES. AF_07/2021 | M2 | 7.92 | [6 empty] | 0
1.1.5. | SINAPI | 93589 | TRANSPORTE COM CAMINHÃO BASCULANTE DE 10 M³, EM VIA URBANA EM REVESTIMENTO PRIMÁRIO (UNIDADE: M3XKM). AF_07/2020 | M3XKM | 191 | [6 empty] | 0
1.6. | Construção de taipas de concreto ciclópico Æ0,80m – 01 carreira. 1 UN. | [5 empty] | 0 |  | 0 |  |  | 0
| 10 UNIDADES | [10 empty] | 0
1.6.1. | SINAPI | 93358 | ESCAVAÇÃO MANUAL DE VALA COM PROFUNDIDADE MENOR OU IGUAL A 1,30 M. AF_02/2021 | M3 | 3 | [6 empty] | 0
1.6.2. | SINAPI | 102487 | CONCRETO CICLÓPICO FCK = 15MPA, 30% PEDRA DE MÃO EM VOLUME REAL, INCLUSIVE LANÇAMENTO. AF_05/2021 | M3 | 3.8 | [6 empty] | 0
1.6.3. | SINAPI | 92883 | ARMAÇÃO UTILIZANDO AÇO CA-25 DE 8,0 MM - MONTAGEM. AF_06/2022 | KG | 34.81 | [6 empty] | 0
1.6.4. | SINAPI | 102727 | FABRICAÇÃO, MONTAGEM E DESMONTAGEM DE FÔRMA PARA BOCA PARA BUEIRO, EM CHAPA DE MADEIRA COMPENSADA RESINADA, E = 17 MM, 2 UTILIZAÇÕES. AF_07/2021 | M2 | 6.72 | [6 empty] | 0
1.6.5. | SINAPI | 93589 | TRANSPORTE COM CAMINHÃO BASCULANTE DE 10 M³, EM VIA URBANA EM REVESTIMENTO PRIMÁRIO (UNIDADE: M3XKM). AF_07/2020 | M3XKM | 96 | [6 empty] | 0
1.7. | Construção de taipas de concreto ciclópico Æ0,50m – 01 carreira. 1 UN. | [5 empty] | 0 |  | 0 |  |  | 0
| 20 UNIDADES | [10 empty] | 0
1.7.1. | SINAPI | 93358 | ESCAVAÇÃO MANUAL DE VALA COM PROFUNDIDADE MENOR OU IGUAL A 1,30 M. AF_02/2021 | M3 | 2 | [6 empty] | 0
1.7.2. | SINAPI | 102487 | CONCRETO CICLÓPICO FCK = 15MPA, 30% PEDRA DE MÃO EM VOLUME REAL, INCLUSIVE LANÇAMENTO. AF_05/2021 | M3 | 2.2 | [6 empty] | 0
1.7.3. | SINAPI | 92883 | ARMAÇÃO UTILIZANDO AÇO CA-25 DE 8,0 MM - MONTAGEM. AF_06/2022 | KG | 2.36 | [6 empty] | 0
1.7.4. | SINAPI | 102727 | FABRICAÇÃO, MONTAGEM E DESMONTAGEM DE FÔRMA PARA BOCA PARA BUEIRO, EM CHAPA DE MADEIRA COMPENSADA RESINADA, E = 17 MM, 2 UTILIZAÇÕES. AF_07/2021 | M2 | 4.14 | [6 empty] | 0
1.7.5. | SINAPI | 93589 | TRANSPORTE COM CAMINHÃO BASCULANTE DE 10 M³, EM VIA URBANA EM REVESTIMENTO PRIMÁRIO (UNIDADE: M3XKM). AF_07/2020 | M3XKM | 96 | [6 empty] | 0
Ijuí
| Local |  |  |  | Responsável Técnico
[5 empty] | Nome: | TOMAZ GALVÃO DE BEM
| 11 de novembro de 2022 |  |  |  | CREA/CAU: | RS 08849
| Data |  |  |  | ART/RRT: